## Старшие
ЧЕМПИОНАТ |  | Региональный чемпионат 2021-2022 г. по стандартам Ворлдскиллс Иркутская область
Сроки проведения |  | 13 февраля-18 февраля 2022
Место проведения |  | г.Саянск Иркутская область ГБПОУ "Химико - технологический техникум г.Саянска"
НАИМЕНОВАНИЕ КОМПЕТЕНЦИИ |  | R6 Лабораторный химический анализ
Главный эксперт |  | Шубина Александра Анатольевна
Заместитель Главного эксперта
Технический эксперт |  | Ульянов Владимир Геннадьевич
Эксперт по CIS |  | Шубина Александра Анатольевна
Количество экспертов (в том числе с главным и заместителем) |  | 6
Количество конкурсантов (команд) |  | 5
Количество рабочих мест |  | 5
Общая площадь застройки компетенции |  | 63,11м2 (на 5 рабочих мест)
РАБОЧАЯ ПЛОЩАДКА КОНКУРСАНТОВ
ОБОРУДОВАНИЕ И ИНСТРУМЕНТЫ (НА 1 КОНКУРСАНТА \ КОМАНДУ) |  |  |  |  | ОБОРУДОВАНИЕ И ИНСТРУМЕНТЫ (НА ВСЕХ КОНКУРСАНТОВ \ КОМАНД)
№ | Наименование позиции | Тех. описание позиции | Ед. измерения | Кол-во | Кол-во | Комментарий
1 | рН-метр | Диапазон измерения рН, ед. рН 0…14 / ± 0,02; Диапазон / погрешность измерения ЭДС, мВ –2000…+2000 / ±1,0; диапазон / погрешность измерения температуры, ºС –5…+100 / ± 0,5; с «интеллектуальной» автоматической термокомпенсацией. | шт | 1 | 5
2 | Крепежный узел для штатива | Предназначен для надёжного крепления различных конструкций любой химической посуды на лабораторном штативе. | шт | 2 | 10
3 | Лапка для штатива | Лапка-фиксатор - это высококачественная лапка из нержавеющей стали для надёжного крепления любых конструкций | шт | 2 | 10
6 | Магнитная мешалка | Максимальный перемешиваемый объем - 1500 мл; - Диапазон частоты вращения якоря – от 400 до 1200 об./мин | шт | 1 | 5
7 | Рефрактометр | без подсветки (аналог ИРФ-454Б2М) | шт | 1 | 5
8 | Штатив лабораторный для фронтальных работ | Штатив лабораторный универсальный для фронтальных работ ШФР (две лапки, три кольца - 50, 65, 85 мм, пять винтовых фиксаторов, высота штанги 700 мм, размер основания 315х200х25 мм), крепежный узел для штатива, Лапка для штатива трехпалая | шт | 1 | 5
9 | Электрод сравнения хлорсеребрянный | Диапазон определения рН при температуре раствора 20 °C - от 0 до 12 | шт | 1 | 5
10 | Электрод индикаторный стеклянный | Диапазон определения рН при температуре раствора 20 °C - от 0 до 12 | шт | 1 | 5
11 | Штатив для пипеток верикальный | для вертикального хранения пипеток. | шт | 1 | 5
12 | Штатив для электродов | предназначен для крепления измерительных и и электродов сравнения, автоматических термокомпенсаторов (термодатчиков), термометров и других устройств при проведении лабораторных анализов растворов. | шт | 1 | 5
13 | Кондуктометр | удельная электрическая проводимость: диапазон См/м 0-20;Основная погрешность в интервале 0-1 См/м % ±2 (приведенная); дискретность 0,1; температура -10 +120 С | шт | 1 | 5
14 | Ячейка кондуктометрическая | диапазон измерения проводимости См/м 0-20; | шт | 1 | 5
15 | Штатив для кондуктометрической ячейки | предназначен для крепления измерительных и и электродов сравнения, автоматических термокомпенсаторов (термодатчиков), термометров и других устройств при проведении лабораторных анализов растворов. | шт | 1 | 5
16 | Якорь для магнитной мешалки | длина 20 мм; диаметр 4 мм | шт | 2 | 10
17 | Ноутбук | для спектрофотометра, рН-метра, кондуктометра, подключить к МФУ | шт | 1 | 5
18 | Мышь | к ноутбуку | шт | 1 | 5
МЕБЕЛЬ (НА 1 КОНКУРСАНТА \ КОМАНДУ) |  |  |  |  | МЕБЕЛЬ (НА ВСЕХ КОНКУРСАНТОВ \ КОМАНД)
№ | Наименование позиции | Тех. описание позиции | Ед. измерения | Кол-во | Кол-во | Комментарий
1 | Стол лабораторный с химически стойким покрытием | стол лаборанта , размер 1500*800*850, сетевым фильтром на 2 розетки на каждое рабочее место | шт | - | 5
2 | стул лабораторный | расчитанные на вес не менее 100 кг Высота 49 см, ширина 37 см, | шт | 1 | 5
РАСХОДНЫЕ МАТЕРИАЛЫ (НА 1 КОНКУРСАНТА \ КОМАНДУ) |  |  |  |  | РАСХОДНЫЕ МАТЕРИАЛЫ (НА ВСЕХ КОНКУРСАНТОВ \ КОМАНД)
№ | Наименование позиции | Тех. описание позиции | Ед. измерения | Кол-во | Кол-во | Комментарий
1 | Часовое (предметное стекло (для взятия навески) 70, (80 ) мм | критически важные характеристики позиции отсутствуют | шт | 3 | 15
2 | баночка для сыпучих веществ, вместимостью 100 мл | критически важные характеристики позиции отсутствуют | шт | 2 | 10
3 | Бюкс 45/13 | ГОСТ 25336-82 | шт | 2 | 10
4 | Бюкс 24/10 | ГОСТ 25336-91 | шт | 2 | 10
5 | Бюкс 19/9 | ГОСТ 25336-82 | шт | 3 | 15
6 | Бюкс 34/12 | ГОСТ 25336-8 | шт | 5 | 7
7 | Бюретка вместимостью 25 см3 с оливой | ГОСТ 29251-91 | шт | 2 | 10
8 | Бюретка вместимостью 50 см3 | ГОСТ 29251-91 | шт | 2 | 10
9 | Воронка (диаметр 25 мм) | ГОСТ 25336-82 Посуда и оборудование лабораторные стеклянные. | шт | 2 | 10
10 | Воронка (диаметр 36 мм ) | ГОСТ 25336-82 Посуда и оборудование лабораторные стеклянные. | шт | 2 | 10
11 | Воронка (диаметр 56 мм ) | ГОСТ 25336-82 Посуда и оборудование лабораторные стеклянные. | шт | 2 | 10
12 | Воронка (диаметр 75 мм) | ГОСТ 25336-82 Посуда и оборудование лабораторные стеклянные. | шт | 2 | 10
13 | Капельница с притёртой пробкой(вместимость 50 мл) | критически важные характеристики позиции отсутствуют | шт | 2 | 10
14 | Колба коническая вместимостью 300 см3 | ГОСТ 25336-82 Посуда и оборудование лабораторные стеклянные. | шт | 6 | 30
15 | Колба мерная вместимостью 1000см3 с пробками | ГОСТ 1770-74 Посуда мерная лабораторная стеклянная. Цилиндры, мензурки, колбы, пробирки. Технические условия | шт | 1 | 5
16 | Колба мерная вместимостью 250 см3 с пробками | ГОСТ 1770-74 Посуда мерная лабораторная стеклянная. Цилиндры, мензурки, колбы, пробирки. Технические условия | шт | 3 | 15
17 | Колба мерная вместимостью100 см3 с пробками | ГОСТ 1770-74 Посуда мерная лабораторная стеклянная. Цилиндры, мензурки, колбы, пробирки. Технические условия | шт | 15 | 75
18 | Колба мерная с пробками , вместимостью 50 см3 | ГОСТ 1770-74 Посуда мерная лабораторная стеклянная. Цилиндры, мензурки, колбы, пробирки. Технические условия | шт | 15 | 75
19 | Колба мерная с пробками , вместимостью 500 см3 | ГОСТ 1770-74 Посуда мерная лабораторная стеклянная. Цилиндры, мензурки, колбы, пробирки. Технические условия | шт | 2 | 10
20 | Пипетка Мора, вместимостью 5 см3 | ГОСТ 29169-91Пипетки Мора | шт | 4 | 20
21 | Пипетка Мора с одной меткой 2-2-15, вместимостью 15 см3 | ГОСТ 29169-91Пипетки Мора | шт | 1 | 5
22 | Пипетка градуированная ГОСТ 29227, вместимостью 25 см3 | Пипетки градуированные ГОСТ 29227-91 | шт | 2 | 10
23 | Пипетка градуированная ГОСТ 29227, вместимостью 10 см3 | Пипетки градуированные ГОСТ 29227-91 | шт | 2 | 10
24 | Пипетка градуированная ГОСТ 29227, вместимостью 1см3 | Пипетки градуированные ГОСТ 29227-91 | шт | 2 | 10
25 | Пипетк градуированная ГОСТ 29227, вместимостью 2 см3 | Пипетки градуированные ГОСТ 29227-91 | шт | 2 | 10
26 | Пипетка градуированная ГОСТ 29227, вместимостью 5 см3 | Пипетки градуированные ГОСТ 29227-91 | шт | 2 | 10
27 | Пипетка Мора , вместимостью 100 см3 | ГОСТ 29169-91Пипетки Мора | шт | 1 | 5
28 | Пипетка Мора , вместимостью 20 см3 | ГОСТ 29169-91Пипетки Мора | шт | 1 | 5
29 | Пипетка Мора , вместимостью 25 см3 | ГОСТ 29169-91Пипетки Мора | шт | 2 | 10
30 | Пипетка Мора , вместимостью 50 см3 | ГОСТ 29169-91Пипетки Мора | шт | 2 | 10
31 | Пипетка Мора ГОСТ 29227, вместимостью 10 см3 | Пипетки градуированные ГОСТ 29227-91 | шт | 4 | 20
32 | Промывалка из полипропилена под дистиллированную воду объемом 500 см3 с загнутой трубкой, расположенной по центру крышки | пластиковая PP, GL 250 мл, | шт | 1 | 5
33 | Склянка (бутылка) из темного стекла 1000 мл | критически важные характеристики позиции отсутствуют | шт | 4 | 4
34 | Склянка (бутылка) из темного стекла 250 мл | критически важные характеристики позиции отсутствуют | шт | 2 | 4
35 | Склянка (бутылка) из темного стекла 500 мл | критически важные характеристики позиции отсутствуют | шт | 4 | 4
36 | Склянка на 50 мл | критически важные характеристики позиции отсутствуют | шт | 2 | 4
37 | Стакан химический вместимостью 100 см3 | ГОСТ 25336-82 Посуда и оборудование лабораторные стеклянные. | шт | 7 | 27
38 | Стакан химический вместимостью 150 см3 | ГОСТ 25336-82 Посуда и оборудование лабораторные стеклянные. | шт | 5 | 25
39 | Стакан химический вместимостью 50 см3 | ГОСТ 25336-82 Посуда и оборудование лабораторные стеклянные. | шт | 7 | 35
40 | Стакан химический вместимостью 600 см3 | ГОСТ 25336-82 Посуда и оборудование лабораторные стеклянные. | шт | 3 | 15
41 | Стакан стеклянный лабораторные 1000 см3 | ГОСТ 25336-82 Посуда и оборудование лабораторные стеклянные. | шт | 1 | 5
42 | Стакан стеклянный лабораторные 400 см3 | ГОСТ 25336-82 Посуда и оборудование лабораторные стеклянные. | шт | 2 | 10
43 | Цилиндр мерный вместимостью 50,00 см3 | ГОСТ 1770-74 Посуда мерная лабораторная стеклянная. Цилиндры, мензурки, колбы, пробирки. Технические условия | шт | 2 | 10
44 | Цилиндр мерный , вместимостью 25 см3 | ГОСТ 1770-74 Посуда мерная лабораторная стеклянная. Цилиндры, мензурки, колбы, пробирки. Технические условия | шт | 2 | 10
45 | Цилиндр мерный , вместимостью100 см3 | ГОСТ 1770-74 Посуда мерная лабораторная стеклянная. Цилиндры, мензурки, колбы, пробирки. Технические условия | шт | 2 | 10
46 | Цилиндр мерный, вместимостью 10 см3 | ГОСТ 1770-74 Посуда мерная лабораторная стеклянная. Цилиндры, мензурки, колбы, пробирки. Технические условия | шт | 2 | 10
47 | Термометр ртутный лабораторный стеклянный до 100 С | критически важные характеристики позиции отсутствуют | шт | - | 5
48 | Часы песочные 10 мин | критически важные характеристики позиции отсутствуют | шт | - | 5
49 | Секундомер механический | цена делений 0,2 секунды | шт | - | 2
ХИМИЧЕСКИЕ РЕАКТИВЫ ( на 1 рабочее место/на 1 команду)
№ | Наименование позиции | Тех. описание позиции | Ед. измерения | Кол-во | Кол-во | Комментарий
1 | Аммиак водный, раствор с массовой долей 25 %, | хч, ГОСТ 3760-79 | л | 0.03 | 0.15
2 | железоаммонийные квасцы двенадцативодные | хч, | г | 14 | 70
3 | Никель сернокислый семиводный | хч | г | 14 | 70
4 | Тиоционат калия | хч | г | 35 | 175
5 | Тиоционат аммония | хч | г | 35 | 175
6 | Кислота соляная фиксанал | 0,1 н | уп | 1 | 1
7 | Кислота соляная концентрированная | хч | л | 0.07 | 0.35
8 | Натрия гидроксид фиксанал | 0,1 н | упаковка | - | 1
9 | Кислота фосфорная конц | хч | мл | 50 | 250
10 | Натрия дигидрофосфат | хч | г | 50 | 250
11 | Серебро азотнокислое | хч | г | 5 | 25
12 | Калий хлористый | хч | г | 25 | 125
13 | Калий иодистый | хч | г | 75 | 375
14 | кислота серная концентрированная | хч | г | 200 | 1000
15 | спирт этиловый | хч | мл | 50 | 250
16 | Соль ЭДТА (Трилон Б) | хч | г | 20 | 100
17 | Магний сернокислый семиводный (сухая соль) | хч | г | 10 | 50
18 | Эриохром индикаторная смесь | хч | г | 1 | 5
19 | Мурексид индикаторная смесь | чда | г | 1 | 5
20 | Аммоний хлористый | хч | г | 30 | 150
21 | Алюминий азотнокислый 9-водный, ГОСТ 3757-75 | ч | г | 3 | 15
22 | Вода дистиллированная | критически важные характеристики позиции отсутствуют | л | 10 | 50
23 | Ксиленоловый оранжевый индикатор | хч | г | 0.05 | 0.25
24 | Натрий уксуснокислый кристаллический 3-х водный | х.ч | г | 150 | 750
25 | Натрий хлористый | хч | г | 40 | 200
26 | Соль ЭДТА (Трилон Б), стандарт титр с молярной концентрацией 0,05 моль/л | 0,1н | шт | 1 | 5
27 | стандарт-титры | (комплект растворов рН от 4,01;6,86;9,18) | упаковка | 1 | 1
28 | Уксусная кислота, ледяная | хч | л | 0.02 | 0.1
29 | калий бромистый | хч | г | 30 | 150
30 | Марганцевокислый калий фиксанал | 0,1 н | упаковка | 1 | 1
31 | двухромовокислый калий (бихромат калия ) фиксанал | 0,1н | упаковка | 1 | 1
32 | Цинк сернокислый семиводный (сухая соль) | хч | г | 15 | 75
ДОПОЛНИТЕЛЬНЫЕ ТРЕБОВАНИЯ К ОБЕСПЕЧЕНИЮ КОНКУРСНЫХ ПЛОЩАДОК КОМАНД (КОММУНИКАЦИИ, ПОДКЛЮЧЕНИЯ, ОСВЕЩЕНИЕ И Т.П.)
№ | Требование (описание) |  |  |  | Комментарий
1 | Электричество на рабочем столе (точки на схеме) 220-230 В, освещение, розетка
ОБЩАЯ РАБОЧАЯ ПЛОЩАДКА КОНКУРСАНТОВ
ОБОРУДОВАНИЕ И ИНСТРУМЕНТЫ (НА ВСЕХ КОНКУРСАНТОВ \ КОМАНД)
№ | Наименование позиции | Тех. описание позиции | Ед. измерения | Кол-во |  | Комментарий
1 | Вентилятор | выносной центробежный от 0,5 до1,0 кВт для вытяжного шкафа | шт | 1
2 | Аквадистилятор с отдельным автоматом на 380 В | Производительность - не менее 25л/час; - Расход воды на охлаждение - не более 350 л; - Материал - нержавеющая сталь; - Питание - 380 вольт; - Мощность - 15 кВт; - Габариты - 360х390х1010 мм; | шт | 1
3 | Сушильный шкаф | размер 350х350х350мм, 350 С,нерж.сталь,вентилятор, регул.программир | шт | 1
4 | Устройство для сушки посуды | типа ПЭ-2000 "Елочка" или аналог | шт | 2
5 | Шкаф вытяжной с освещением | 1200*800*2200 | шт | 3
6 | Весы лабораторные электронные | дискретность 0,001 г; калибровка внешняя | шт | 2
7 | Весы электронные аналитические | наибольший предел взвешивания 210г.;дискретность 0,0001г.;внутренняя калибровка | шт | 2
11 | Набор кювет(5,10,20,30,50) | критически важные характеристики позиции отсутствуют | шт | 5
12 | Плитка электрическая настольная | мощность 1 кВт | шт | 5
13 | МФУ сетевой | критически важные характеристики позиции отсутствуют | шт | 1 |  | (в общей сети площадки)
14 | Спектрофотометр видимой области | спектральный диапазон 325-1000 нм;погрешность установки длины волны, не более ± 2нм; оптическая плотность 0,000 до 3,000; подключение к ПК | шт | 5
МЕБЕЛЬ (НА ВСЕХ КОНКУРСАНТОВ \ КОМАНД)
№ | Наименование позиции | Тех. описание позиции | Ед. измерения | Кол-во |  | Комментарий
1 | Стол офисный | размер 1200 х 600 х 750 мм | шт | 1
2 | стул | расчитанные на вес не менее 100 кг, Высота 48-61 см, ширина 33 см, | шт | 5
3 | Стеллаж под реактивы и посуду | стеллаж 0,4*1,0 метра с 3 уровнями, с допустимой нагрузкой не менее 25 кг на полку 0,4*1,0 (75 кг на стеллаж ) или аналогичная конструкция с указанной допустимой нагрузкой на аналогичную площадь | шт | 1
4 | Шкаф вытяжной с освещением | 1200*800*2200 | шт | 3
5 | Стол-мойка с глубокой раковиной и высоким смесителем | Размеры: Ш 800: Г 600 В 850 мм ; раковина металлическая 400*320 мм, глубиной 120 мм; длина изгиба смесителя 280 мм | шт | 2
6 | Стол лабораторный усиленный для сушильного шкафа | Ш: 1200 Г: 750 В: 750 | шт | 1
7 | Стол для весов антивибрационный | мраморная плита на песчаной подушке | шт | 2
8 | Стол для хранения средств индивидуальной защиты | размер 1500*800*850, | шт | 1
9 | Стол для аквадистиллятора | Ш: 400 Г: 400 В: 250 | шт | 1
10 | Стол лабораторный | стол лабораторный пристенный, 1800*750*180 | шт | 3
11 | табурет-подставка | устойчивый и нескользящий табурет под ноги | шт | 2
12 | Мусорная корзина | критически важные характеристики позиции отсутствуют | шт | 5
РАСХОДНЫЕ МАТЕРИАЛЫ (НА ВСЕХ КОНКУРСАНТОВ \ КОМАНД)
№ | Наименование позиции | Тех. описание позиции | Ед. измерения | Кол-во |  | Комментарий
1 | Цилиндр мерный вместимостью 500,00 см3 | ГОСТ 1770-74 | шт | 5
2 | Цилиндр мерный вместимостью 1000,00 см3 | ГОСТ 1770-74 Посуда мерная лабораторная стеклянная. Цилиндры, мензурки, колбы, пробирки. Технические условия | шт | 2
3 | Воронка (диаметр 140 мм ) | ГОСТ 25336-82 Посуда и оборудование лабораторные стеклянные. | шт | 3
4 | Бумага индикаторная универсальная | критически важные характеристики позиции отсутствуют | упаковка | 5
5 | Фильтровальная бумага | марки ФОБ,ФБ,ФС,ФМ | кг | 2
6 | Фарфоровая кружка вместимостью 2 дм3 | критически важные характеристики позиции отсутствуют | шт | 2
7 | Фарфоровая кружка вместимостью 1 дм3 | критически важные характеристики позиции отсутствуют | шт | 1
8 | фарфоровая ступка с пестиком | Ступка ГОСТ 9147-80 | шт | 2
9 | Колба мерная с притертой пробкой вместимостью 2 дм3 | критически важные характеристики позиции отсутствуют | шт | 1
10 | Бутыль из тёмного стекла на 5 л. | критически важные характеристики позиции отсутствуют | шт | 1
12 | Капельница с притёртой пробкой(вместимость 50 мл) | ГОСТ 25336-82 | шт | 10
14 | Стаканчик для взвешивания (бюкс) 60/30 | ГОСТ 25336-82 | шт | 12
15 | Стаканчик для взвешиванияБюксы 34/12 | ГОСТ 25336-82 | шт | 7
16 | Пробка ризиновая № 19 (16/35 мм, h=24 мм), без канала (на колбу 0,25 – 0,5 л) | критически важные характеристики позиции отсутствуют | шт | 41
17 | Пробка резиновая № 24 , без канала (на колбу 1л) | критически важные характеристики позиции отсутствуют | шт | 80
18 | Пробка резиновая № 12,5 (на колбу 50, 100 мл) | критически важные характеристики позиции отсутствуют | шт | 252
19 | Пробка резиновая № 10 (на колбу 50) | критически важные характеристики позиции отсутствуют | шт | 122
20 | Ложка керамическая номер 2 длина 150 мм | ГОСТ 9147-80 | шт | 2
21 | Палочка стеклянная L220 d5 | ГОСТ 21400-75 | шт | 60
22 | Лопатка (для сыпучих веществ) узкая | критически важные характеристики позиции отсутствуют | шт | 10
23 | Кружка из полипропилена объемом 1000 мл, с носиком | критически важные характеристики позиции отсутствуют | шт | 5
24 | Канистра для воды 10 л | критически важные характеристики позиции отсутствуют | шт | 2
25 | Лоток для посуды | критически важные характеристики позиции отсутствуют | шт | 10
26 | Пипетки Пастера объемом 3 мл | критически важные характеристики позиции отсутствуют | шт | 60
27 | салфетка тканевая (микрофибра) | критически важные характеристики позиции отсутствуют | шт | 14
28 | салфетка тканевая х/б | критически важные характеристики позиции отсутствуют | шт | 14
29 | ерш для мытья посуды | критически важные характеристики позиции отсутствуют | шт | 4
30 | губка для мытья посуды (10 штук в упаковке) | критически важные характеристики позиции отсутствуют | упаковка | 1
31 | мыло хозяйственное | критически важные характеристики позиции отсутствуют | кусок | 1
32 | средство для мытья посуды | критически важные характеристики позиции отсутствуют | бутылка | 2
33 | санитайзер | критически важные характеристики позиции отсутствуют | шт | 2
34 | коробка картонная | критически важные характеристики позиции отсутствуют | шт | 10
СРЕДСТВА ИНДИВИДУАЛЬНОЙ ЗАЩИТЫ (НА ВСЕХ КОНКУРСАНТОВ \ КОМАНД)
№ | Наименование позиции | Тех. описание позиции | Ед. измерения | Кол-во |  | Комментарий
1 | огнетушитель углекислотный ОУ-1 | масса заряда 1 кг, вес 3960 г. | шт | 1
2 | ящик с песком | деревянный 0,1М3 | шт | 1
3 | асбестовое одеяло | тол. 2мм , 500х1000 | шт | 1
ДОПОЛНИТЕЛЬНЫЕ ТРЕБОВАНИЯ К ОБЕСПЕЧЕНИЮ ОБЩЕЙ РАБОЧЕЙ ПЛОЩАДКЕ КОНКУРСАНТОВ (КОММУНИКАЦИИ, ПОДКЛЮЧЕНИЯ, ОСВЕЩЕНИЕ И Т.П.)
№ | Требование (описание) |  |  |  | Комментарий
1 | Электричество на площадке (точки на схеме) 220-230 В; суммарная мощность 30 кВт ( с учетом дистиллятора)
2 | Освещение в вытяжном шкафу
3 | Автомат отдельный на 380 В к аквадистиллятору
4 | водопровод (4 точки):горячая ( 2 точки) и холодная вода ( 2 точки ) на схеме; расход :холодная вода 4,0 м3 на всех участников на 3 дня; среднее (пиковое) потребление 0,25 м3/час; горячая вода : 2,3 м3 на 3 дня на всех участников; среднее (пиковое) потребление 0,07 м3/час
5 | вытяжка от вытяжного шкафа на улицу, min 0,5 кВт
6 | местное освещение дополнительно лампы к весам
7 | канализация 3точки) (раковины 3 )
8 | интеренет для МФУ
БРИФИНГ-ЗОНА
ОБОРУДОВАНИЕ И ИНСТРУМЕНТЫ (НА ВСЕХ КОНКУРСАНТОВ, ЭКСПЕРТОВ)
№ | Наименование позиции | Тех. описание позиции | Ед. измерения | Кол-во |  | Комментарий
1 | ЖК панель на стойке | критически важные характеристики позиции отсутствуют | шт | 1
2 | Ноутбук для ЖК панели | с установленной ОС не ниже Windows 10, пакет Microsoft Office не ниже 2010 или аналог | шт | 1
3 | сетевой удлинитель на 3 розетки | критически важные характеристики позиции отсутствуют | шт | 1
МЕБЕЛЬ (НА ВСЕХ КОНКУРСАНТОВ, ЭКСПЕРТОВ)
№ | Наименование | Тех. описание позиции | Ед. измерения | Кол-во |  | Комментарий
1 | Офисный стол | размер 1200 х 600 х 750 мм | шт | 1
ДОПОЛНИТЕЛЬНЫЕ ТРЕБОВАНИЯ К ОБЕСПЕЧЕНИЮ БРИФИНГ-ЗОНЫ (КОММУНИКАЦИИ, ПОДКЛЮЧЕНИЯ, ОСВЕЩЕНИЕ И Т.П.)
№ | Требование (описание) |  |  |  | Комментарий
1 | Площадь зоны 48,6 м.кв
КОМНАТА ЭКСПЕРТОВ
ОБОРУДОВАНИЕ И ИНСТРУМЕНТЫ (НА ВСЕХ ЭКСПЕРТОВ)
№ | Наименование | Тех. описание позиции | Ед. измерения | Кол-во |  | Комментарий
1 | сетевые удлинители на 4 розетки | длина шнура не менее 5м | шт | 3
2 | ЖК панель | критически важные характеристики позиции отсутствуют | шт | 1
3 | Ноутбук для ЖК панели | с установленной ОС не ниже Windows 10, пакет Microsoft Office не ниже 2010 или аналог | шт | 1
МЕБЕЛЬ И ФУРНИТУРА (НА ВСЕХ ЭКСПЕРТОВ)
№ | Наименование | Тех. описание позиции | Ед. измерения | Кол-во |  | Комментарий
1 | Офисный стол | размер 1200 х 600 х 750 мм | шт | 10
2 | Стул | металлические ножки на основе сварной рамы из овального профиля 1,3мм. Внешняя сторона сиденья и спинки имеет декоративную пластиковую крышку. Рабочая нагрузка - до 140 кг. | шт | 10
3 | кулер для воды | нагрев/охлаждение воды | шт | 1
4 | Вешалка | Штанга на колесах | шт | 1
5 | Мусорная корзина (пластик ) | критически важные характеристики позиции отсутствуют | шт | 1
ДОПОЛНИТЕЛЬНЫЕ ТРЕБОВАНИЯ К ОБЕСПЕЧЕНИЮ КОМНАТЫ ЭКСПЕРТОВ (КОММУНИКАЦИИ, ПОДКЛЮЧЕНИЯ, ОСВЕЩЕНИЕ И Т.П.)
№ | Требование (описание) |  |  |  | Комментарий
1 | электричество 3 розетки
2 | дополнительные точки освещения
3 | Площадь комнаты 48,6 м.кв
МЕСТО/КОМНАТА ГЛАВНОГО ЭКСПЕРТА
ОБОРУДОВАНИЕ И ИНСТРУМЕНТЫ (ДЛЯ ГЭ)
№ | Наименование | Тех. описание позиции | Ед. измерения | Кол-во |  | Комментарий
1 | Компьютер | с установленной ОС не ниже Windows 10, пакет Microsoft Office не ниже 2010, в комплекте с клавиатурой и мышкой или аналог | шт | 1
2 | мышь для компьютера | критически важные характеристики позиции отсутствуют | шт | 1
3 | сетевые удлинители на 4-розетки | длина шнура не менее 5м | шт | 2
4 | МФУ | печать на листах формата А4, двухсторонняя печать | шт | 1
МЕБЕЛЬ (ДЛЯ ГЭ)
№ | Наименование | Тех. описание позиции | Ед. измерения | Кол-во |  | Комментарий
1 | вешалка | Штанга на колесах | шт | 1
2 | Офисный стол | размер 1200 х 600 х 750 мм | шт | 1
3 | Стул офисный | металлические ножки на основе сварной рамы Рабочая нагрузка - до 140 кг.без подлокотников | шт | 1
4 | Мусорная корзина (пластик) | критически важные характеристики позиции отсутствуют | шт | 1
5 | Настольная лампа | критически важные характеристики позиции отсутствуют | шт | 1
ДОПОЛНИТЕЛЬНЫЕ ТРЕБОВАНИЯ К ОБЕСПЕЧЕНИЮ КОМНАТЫ ГЛАВНОГО ЭКСПЕРТА (КОММУНИКАЦИИ, ПОДКЛЮЧЕНИЯ, ОСВЕЩЕНИЕ И Т.П.)
№ | Требование (описание) |  |  |  | Комментарий
1 | Площадь комнаты 15,3 м.кв
3 | Электричество: 2 розетки на 220 Вольт (2 кВт)
4 | дополнительное освещение
5 | Подключение компьютера к проводному интернету минимально допустимая скорость проводного соединения 10 мБит/с |  |  |  | Не Wi-Fi!
КОМНАТА КОНКУРСАНТОВ
ОБОРУДОВАНИЕ И ИНСТРУМЕНТЫ (НА ВСЕХ КОНКУРСАНТОВ)
№ | Наименование | Тех. описание позиции | Ед. измерения | Кол-во |  | Комментарий
1 | сетевые удлинители на 4 розетки | длина шнура не менее 5 м | шт | 1
МЕБЕЛЬ (НА ВСЕХ КОНКУРСАНТОВ)
№ | Наименование | Тех. описание позиции | Ед. измерения | Кол-во |  | Комментарий
1 | Мусорная корзина | критически важные характеристики позиции отсутствуют | шт | 1
2 | Вешалка | Штанга на колесах, с крючками (не менее 14 крючков) | шт | 1
3 | Кулер для воды | нагрев/охлаждение воды | шт | 1
4 | Офисный стол | (ШхГхВ) 1200х600х750 столеншница не тоньше 25 мм белая или светло-серая ламинированная поверхность столешницы | шт | 10
5 | стул офисный | металлические ножки на основе сварной рамы Рабочая нагрузка - до 140 кг.без подлокотников, | шт | 10
РАСХОДНЫЕ МАТЕРИАЛЫ (НА ВСЕХ КОНКУРСАНТОВ)
№ | Наименование | Тех. описание позиции | Ед. измерения | Кол-во |  | Комментарий
5 | стаканы для воды | вместимость 200мл | шт | 10
ДОПОЛНИТЕЛЬНЫЕ ТРЕБОВАНИЯ К ОБЕСПЕЧЕНИЮ КОМНАТЫ КОНКУРСАНТОВ (КОММУНИКАЦИИ, ПОДКЛЮЧЕНИЯ, ОСВЕЩЕНИЕ И Т.П.)
№ | Требование (описание) |  |  |  | Комментарий
1 | Розетка |  | шт | 2
2 | Площадь комнаты 82,2 м.кв |  |  |  | -
СКЛАД
ОБОРУДОВАНИЕ И ИНСТРУМЕНТЫ (НА ВСЕХ КОНКУРСАНТОВ, ЭКСПЕРТОВ)
№ | Наименование | Тех. описание позиции | Ед. измерения | Кол-во |  | Комментарий
1 | сетевой фильтр на 4 розетки | критически важные характеристики позиции отсутствуют | шт | 2
МЕБЕЛЬ (НА ВСЕХ КОНКУРСАНТОВ, ЭКСПЕРТОВ)
№ | Наименование | Тех. описание позиции | Ед. измерения | Кол-во |  | Комментарий
1 | Вешалка | Штанга на колесах, с крючками (не менее 14 крючков) | шт | 1
2 | Шкаф под посуду и реактивы | шкаф 900*530*1800 мм с 3 уровнями, с допустимой нагрузкой не менее 25 кг на полку | шт | 5
3 | стол офисный | (ШхГхВ) 1200х600х750 | шт | 2
МЕБЕЛЬ (НА ВСЕХ КОНКУРСАНТОВ, ЭКСПЕРТОВ)
№ | Наименование | Тех. описание позиции | Ед. измерения | Кол-во |  | Комментарий
2 | Огнетушитель углекислотный ОУ-1 | критически важные характеристики позиции отсутствуют | шт | 2
ДОПОЛНИТЕЛЬНЫЕ ТРЕБОВАНИЯ К ОБЕСПЕЧЕНИЮ СКЛАДА (КОММУНИКАЦИИ, ПОДКЛЮЧЕНИЯ, ОСВЕЩЕНИЕ И Т.П.)
№ | Требование (описание) |  |  |  | Комментарий
1 | розетка |  | шт | 4
2 | Площадь склада 15,3 м.кв
КАНЦЕЛЯРИЯ НА КОМПЕТЕНЦИЮ (НА ВСЕХ КОНКУРСАНТОВ, ЭКСПЕРТОВ)
№ | Наименование | Тех. описание позиции | Ед. измерения | Кол-во |  | Комментарий
1 | Бумага для принтера | формат А4, 500 листов | пачка | 2
2 | Скотч цветной (красный) | критически важные характеристики позиции отсутствуют | шт | 1
3 | Ручка шариковая | критически важные характеристики позиции отсутствуют | шт | 20
4 | Степлер со скобами | критически важные характеристики позиции отсутствуют | шт | 1
5 | Скрепки канцелярские | критически важные характеристики позиции отсутствуют | упак | 1
6 | Файлы А4 | критически важные характеристики позиции отсутствуют | упак | 1
7 | Маркер черный | критически важные характеристики позиции отсутствуют | шт | 5
8 | Бумага миллиметровая, альбом А4 | формат А4 | упак | 1
9 | Скотч широкий | критически важные характеристики позиции отсутствуют | шт | 1
10 | Линейка | критически важные характеристики позиции отсутствуют | шт | 5
11 | Ластик | критически важные характеристики позиции отсутствуют | шт | 1
12 | стикеры пластиковые цветные | критически важные характеристики позиции отсутствуют | шт | 1
13 | карандаш простой | критически важные характеристики позиции отсутствуют | шт | 5
14 | ножницы | критически важные характеристики позиции отсутствуют | шт | 5
15 | Нож канцелярский | критически важные характеристики позиции отсутствуют | шт | 1
"ТУЛБОКС" РЕКОМЕНДОВАННЫЙ ИНСТРУМЕНТ И ПРИНАДЛЕЖНОСТИ, КОТОРЫЕ ДОЛЖНА ПРИВЕЗТИ С СОБОЙ КОМАНДА (если применимо)
НА 1 КОНКУРСАНТА \ КОМАНДУ |  |  |  |  | НА ВСЕХ КОНКУРСАНТОВ \ КОМАНД
№ | Наименование | Тех. описание или ссылка на сайт с тех. описанием позиции | Ед. измерения | Кол-во |  | Комментарий
1 | Халат лаборанта | цвет-белый, рукав длинный | шт | 1
2 | Очки защитные | критически важные характеристики позиции отсутствуют | шт | 1
3 | Перчатки резиновые медицинские | критически важные характеристики позиции отсутствуют | шт | 2
4 | Груша | критически важные характеристики позиции отсутствуют | шт | 2
5 | Салфетка для рук (гигиеническая) | критически важные характеристики позиции отсутствуют | шт | 2
6 | Салфетка тканевая (для выполнения работ) | критически важные характеристики позиции отсутствуют | шт | 2
7 | Маркер | для письма по стеклу | шт | 1
8 | боек стеклянный высота: 50мм -толщина :5 мм | высота: 50мм -толщина :5 мм | шт | 1
9 | ручка | критически важные характеристики позиции отсутствуют | шт | 1
10 | Калькулятор | критически важные характеристики позиции отсутствуют | шт | 1
12 | Шапочка для волос | критически важные характеристики позиции отсутствуют | шт | 1
13 | перчатки ХБ | критически важные характеристики позиции отсутствуют | шт | 1
| Глав. Эксперт __________________________________________________________________________ |  | _________________________________________________________
| (ФИО) |  | (подпись) (дата)
| Тех. эксперт __________________________________________________________________________ |  | _________________________________________________________
| (ФИО) |  | (подпись) (дата)