## Старшие
| ЧЕМПИОНАТ |  | VII Открытый региональный чемпионат "Молодые профессионалы" (Ворлдскиллс Россия) Иркутской области 2021-2022
| Сроки проведения |  | 13-18 февраля 2022 г.
| Место проведения |  | Иркутская область, г. Ангарск, 277 квартал, дом 15
| НАИМЕНОВАНИЕ КОМПЕТЕНЦИИ |  | Сварочные технологии
| Главный эксперт |  | Соболев Евгений Александрович
Заместитель Главного эксперта
| Технический эксперт |  | Ильин Андрей Антонович
| Эксперт по CIS |  | Соболев Евгений Александрович
| Количество экспертов (в том числе с главным и заместителем) |  | 9
| Количество конкурсантов |  | 6
| Количество рабочих мест |  | 6
| Общая площадь застройки компетенции |  | 333,63 кв. м
РАБОЧАЯ ПЛОЩАДКА КОНКУРСАНТОВ
| ОБОРУДОВАНИЕ И ИНСТРУМЕНТЫ (НА 1 КОНКУРСАНТА) |  |  |  |  | ОБОРУДОВАНИЕ И ИНСТРУМЕНТЫ (НА ВСЕХ КОНКУРСАНТОВ)
| № | Наименование позиции | Тех. описание позиции | Ед. измерения | Кол-во | Кол-во | Комментарий
| 1 | Сварочный аппарат для 111/141 AC/DC KEMPPI MasterTig MLS 2300 AC/DC для процессов 111 SMAW, MMAW,141 GTAW,TIG AC/DC | В соответствии с требованиями ТО (Сварочные аппараты, обеспечивающие максимальный ток не менее 230А, инверторного типа с высокой частотой, регулируемой частотой и балансом переменного тока (Гц), обеспечивающие режим импульсной TIG сварки, цифровую индикацию режима сварки и плавную регулировку сварочного тока. Полностью укомплектован для выполнения работ (горелка TIG, электрододержатель с кабелем не менее 3 метров , обратный кабель не менее 3 метров с зажимом, соответствующие номинальному току источника) ) | шт. | 1 | 6
| 2 | Кабель заземления с зажимом 111/141 | Сечение кабеля 25 кв. м, Длина кабеля 5м. | шт | 1 | 6
| 3 | Сварочная горелка 141 процесс kempi TTС220 | Длина рукава 4м. | шт | 1 | 6
| 4 | Сварочный кабель с электрододержателем 111 | Сечение кабеля 25 кв. м, Длина кабеля 1,7 м. | шт | 1 | 6
| 5 | Источник питания для 135/136 KEMPPI KEMPACT 323R (стандартная панель управления, механизм подачи проволоки DuraTorque с приводом на четыре ролика, сварочную горелку Flexlite GX и комплект кабеля заземления) | В соответствии с требованиями ТО (Сварочные аппараты инверторного типа, обеспечивающие максимальный ток не менее 320 А, с плавной регулировкой сварочного тока(скорости подачи проволоки) и напряжения, возможностью установки катушки сварочной проволоки до 300мм в диаметре, цифровым индикатором сварочных параметров. ) | шт | 1 | 6
| 8 | Комплект роликов 135/136 (подающие + прижимные) 1.0 | Форма канавки V-образная, для протяжки проволоки 1,0мм | шт | 1 | 6
| 9 | Комплект роликов 135/136 (подающие + прижимные) 1.2 | Форма канавки V-образная, для протяжки проволоки 1,2мм | шт | 1 | 6
| 13 | Подъемно-поворотное вытяжное устройство KUA-M-2H | Совплим ,радиус ПУУ 2 м (призводительность от 1200 м3/час) | шт | 1 | 6
| 14 | Баллон с защитной смесью | Смесь газовая К-25, объем баллона 40л. ТУ 2114-001-87144354-2012 (полный) | шт | 2 | 12
| 15 | Баллон с защитным газом | 100% Ar высшего сорта, объем баллона 40л. ГОСТ 949-73 (полный) | шт | 2 | 12
| 16 | Редуктор аргоновый с ротаметрами У-30/АР-40 | Количество монометров - 1шт, количество ротаметров - 2шт, редуцируемый газ - аргон, максимальное давление газа на входе - 20МПа, пропускная способность не менее 30 л/мин | шт | 2 | 12
| 17 | Редуктор с монометром УР 6 6 KRASS 2117506 | Количество монометров - 2шт, редуцируемая смесь газов К-25, максимальное давление газа на входе - 20МПа, пропускная способность не менее 30 л/мин | шт | 2 | 12
| 18 | Шланг (рукав) III - класса ГОСТ 9356-75 | 3 метра (для защитного газа к сварочному аппарату 111/141), 3 метра (для организации подува защитным газом), 3 метра (для защитного газа к сварочному аппарату 135/136) | шт | 3 | 18
| 19 | Цепь с крепещными элементами/ложемент для крепления баллонов с защитными газами | Для обеспечения надежной фиксации баллонов в вертикальном положении | шт | 1 | 6
| 20 | Коврик диэлектрический | 1 группы по ГОСТ 4997-75, размер 750х750х6 мм | шт | 1 | 6
| 21 | Сварочная штора темно-красная | Размер 1500x1800, степень затемнения 9 DIN с креплениями по меньшей стороне | шт | 2 | 12
| 22 | Огнетушитель углекислотный ОУ-3 для тушения электроустановок под напряжением 5 л |  | шт | 1 | 6
| 23 | Ведро оцинкованное | Объем 9л, с дужкой | шт | 1 | 6
| 24 | Совок металлический с длинной ручкой | Критически важные характеристики отсутствуют | шт | 1 | 6
| 25 | Метла для уборки рабочих мест | Критически важные характеристики отсутствуют | шт | 1 | 6
| 26 | Местный источник освещения | Место расположения: над сварочным столом, высота крепления 2м, обеспечить освещенность не менее 300 лк | шт | 1 | 6
| 27 | Розетка в комплекте с вилкой -трехфазные для оборудования 135/136 | для сварочного оборудования 380В 18кВА - монтаж розетки 500 мм от пола (наличие защитного проводника РЕ) | шт | 1 | 6
| 28 | Розетка в комплекте с вилкой - однофазная для оборудования 111/141 | 220 В 6кВА монтаж розетки 500 мм от пола (наличие защитного проводника РЕ) - для сварочного оборудования | шт | 2 | 12
| 29 | Розетка однофазная для электроинструмента | для электроинструмента участника 220 В 2кВА монтаж розетки 1000 мм от пола (наличие защитного проводника РЕ) | шт | 2 | 12
| 30 | Позиционер для крепления в различном пространственном положении заготовок. | Для закрепления деталей и фиксации трубы в положения Н-L045 PC; PH и пластин в PA; PC; PF; PE положении | набор | 1 | 6
| 31 | Сборочно-сварочный стол | Высота 700…850мм, размер столешницы не менее 1000 х 700 обеспечивающие одинаковые условия работы для каждого участника. | шт | 1 | 6
| 32 | Заточная машинка для вольфрамовых электродов WAG 40S | Напряжение питания 220В/50Гц, угол заточки 15-180°, закрытая зона заточки | шт | 1 | 2
| МЕБЕЛЬ И ФУРНИТУРА (НА 1 КОНКУРСАНТА) |  |  |  |  | МЕБЕЛЬ И ФУРНИТУРА (НА ВСЕХ КОНКУРСАНТОВ)
| № | Наименование позиции | Тех. описание позиции | Ед. измерения | Кол-во | Кол-во | Комментарий
| 1 | Стеллаж инструментальный | Количество полок 2шт , общая площадь полок не менее 1,0 кв.м, расположение верхней полки по высоте 650…800мм | шт | 1 | 6
| 2 | Стул | Материал - огнеупорный, регулировка высоты сидения не менее 400мм, не более 650мм | шт | 1 | 6
| РАСХОДНЫЕ МАТЕРИАЛЫ (НА 1 КОНКУРСАНТА) |  |  |  |  | РАСХОДНЫЕ МАТЕРИАЛЫ (НА ВСЕХ КОНКУРСАНТОВ)
| № | Наименование позиции | Тех. описание позиции | Ед. измерения | Кол-во | Кол-во | Комментарий
| 1 | Газовое сопло | для горелки 141 процесса №6 (стандартное) | шт | 2 | 12
| 2 | Корпус цанги | для горелки 141 процесса, под электрод Ø2,4мм | шт | 1 | 6
| 3 | Газовое сопло (линза) | для горелки 141 процесса №11 | шт | 2 | 12
| 4 | Корпус цанги (линза) | для горелки 141 процесса, под электрод Ø2,4мм | шт | 1 | 6
| 5 | Уплотнительное кольцо для газовой линзы | для горелки 141 процесса | шт | 1 | 6
| 6 | Цанга 2.4мм | для горелки 141 процесса, под электрод Ø2,4мм | шт | 2 | 12
| 7 | Колпачок для W-электрода длинный | для горелки 141 процесса | шт | 2 | 12
| 8 | Контактный наконечник 1.0 | для горелки 135/136 процесса, резьба М8, проходное отверстие 1,0 мм | шт | 2 | 12
| 9 | Контактный наконечник 1.2 | для горелки 135/136 процесса, резьба М8, проходное отвертстие 1,2 мм | шт | 2 | 12
| 10 | Сопло 135/136 процесса | для горелки 135/136 процесса, стандартное, изолированное | шт | 1 | 6
| 11 | Вольфрамовый электрод | Марка WL-20, размер Ø2,4х175мм (синий) | шт | 5 | 30 | заточку электродов во время чемпионата проводят волонтеры
| 12 | Пачка электродов 2.5 УОНИИ 13/55 ГОСТ 9466-75 | Электроды для сварки углеродистой стали, диаметр стержня 2,5…2,6мм, покрытие - основное, упаковка 4,5…5,0кг | уп | 0.5 | 3
| 13 | Пачка электродов 3.0 УОНИИ 13/55 ГОСТ 9466-75 | Электроды для сварки углеродистой стали, диаметр стержня 3,0…3,2мм, покрытие - основное, упаковка 4,7…5,0кг | уп | 0.5 | 3
| 14 | Пачка электродов 4.0 УОНИИ 13/55 ГОСТ 9466-75 | Электроды для сварки углеродистой стали, диаметр стержня 4,0мм, покрытие - основное, упаковка 5,0…6,0кг | уп | 0.5 | 3
| 15 | Пруток присадочный (углеродистая сталь) 1.6 LNT25 (ER70S-3) | размер 1,6х1000мм | шт | 10 | 60
| 16 | Пруток присадочный (углеродистая сталь) 2.4LNT25 (ER70S-3) | размер 2,4х1000мм | шт | 10 | 60
| 17 | Пруток присадочный (углеродистая сталь) 3.2 LNT25 (ER70S-3) | размер 3,2х1000мм | шт | 10 | 60
| 18 | Пруток присадочный (нержавеющая сталь) 1.6LNT304L (PE Tube) (ER308L) | размер 1,6х1000мм | шт | 10 | 60
| 19 | Пруток присадочный (нержавеющая сталь) 2.4 LNT304L (PE Tube) (ER308L) | размер 2,4х1000мм | шт | 10 | 60
| 20 | Пруток присадочный (алюминиевый сплав) 1.6 SuperGlaze TIG 5336 (R5356) | размер 1,6х1000мм | шт | 10 | 60
| 21 | Пруток присадочный (алюминиевый сплав) 2.4 SuperGlaze TIG 5336 (R5356) | размер 2,4х1000мм | шт | 10 | 60
| 22 | Пруток присадочный (алюминиевый сплав) 3.2 SuperGlaze TIG 5336 (R5356) | размер 3,2х1000мм | шт | 10 | 60
| 23 | Бухта сварочной проволоки сплошного сечения Св-08Г2С | для углеродистой стали, Ø 1,0мм , масса бухты 18 кг | бухта | 1 | 6
| 24 | Бухта порошковой газозащитной проволоки Tubrod 15.19, Tubrod 15.17.(ООО «ЭСАБ») | для углеродистой стали, всепозиционная, Ø1,2мм, масса бухты 5кг | бухта | 1 | 6
| 25 | Комплект деталей для Контрольных образцов Модуль А | Детали согласно чертежа и спецификации | комплект | 1 | 6
| 26 | Тренировочная стальная пластина 10.0А ст3 | Размеры 150х50х10мм | шт | 2 | 12
| 27 | Тренировочная стальная пластина 16.0А ст3 | Размеры 150х50х16мм | шт | 2 | 12
| 28 | Тренировочная стальная пластина 12.0А ст3 | Размеры 100х50х12мм | шт | 4 | 24
| 29 | Тренировочная стальная труба ст3 | Труба Ø 114х8х50мм ГОСТ 33228-2015, токарная обработка одного торца по ГОСТ 16037-80 (соединение С17, разделка кромки 30⁰) | шт | 2 | 12
| 30 | Комплект деталей для Резервуара, работающего под давлением Модуль В | Детали согласно чертежа и спецификации | комплект | 1 | 6
| 31 | Тренировочная стальная пластина 10.0В ст3 | Размеры 150х50х10мм. Имеет аналогичную толщину, что и фактические модульные элементы. | шт | 5 | 30
| 32 | Комплект деталей для Частично закрытой конструкции из алюминиевого сплава Модуль С. | Детали согласно чертежа и спецификации | комплект | 1 | 6
| 33 | Тренировочные пластины алюминиевого сплава 3.0С АМг2.5 | Размеры 50х100х3мм | шт | 3 | 18
| 34 | Комплект деталей для Частично закрытой конструкции из нержавеющей стали Модуль D. | Детали согласно чертежа и спецификации | комплект | 1 | 6
| 35 | Тренировочные пластины из нержавеющей стали 2.0D 12Х18Н10Т | Размеры 50х100х2мм | шт | 3 | 18
| 36 | Рулон алюминиевой клейкой ленты | Ширина 48мм, длина 50м. | шт | 1 | 6
| 37 | Диск абразивный отрезной по нержавеющей стали | для УШМ, размеры Ø125х2, посадочное отверстие 22,2мм, максимальные обороты 12250 об/мин | шт | 2 | 12
| 38 | Диск абразивный отрезной по алюминию | для УШМ, размеры Ø125х2, посадочное отверстие 22,2мм, максимальные обороты 12250 об/мин | шт | 2 | 12
| 39 | Диск абразивный отрезной по углеродистой стали | для УШМ, размеры Ø125х2, посадочное отверстие 22,2мм, максимальные обороты 12250 об/мин | шт | 2 | 12
| 40 | Диск абразивный шлифовальный по углеродистой стали | для УШМ, размеры Ø125х6, посадочное отверстие 22,2мм, максимальные обороты 12250 об/мин | шт | 2 | 12
| 41 | Диск лепестковый | для УШМ, размеры Ø125, посадочное отверстие 22,2мм, зернистость Р40…60 | шт | 2 | 12
| 42 | Щетка витая стальная (тарелка) | для УШМ, размеры Ø125, посадочное отверстие 22,2мм, толщина проволоки 0,5…1,0мм | шт | 2 | 12
| 43 | Черный лаковый маркер | Толщина линии 1мм | шт | 1 | 6
| 44 | Белый лаковый маркер | Толщина линии 1мм | шт | 1 | 6
| СРЕДСТВА ИНДИВИДУАЛЬНОЙ ЗАЩИТЫ (НА 1 КОНКУРСАНТА) |  |  |  |  | СРЕДСТВА ИНДИВИДУАЛЬНОЙ ЗАЩИТЫ (НА ВСЕХ КОНКУРСАНТОВ)
| № | Наименование позиции | Тех. описание позиции | Ед. измерения | Кол-во | Кол-во | Комментарий
| 1 | Очки ЗНГ1-PL | защитные, закрытые, прозрачные, понарамные, вентилируемые | шт | 1 | 6
| 2 | Маска сварщика | Автоматический светофильтр класса не ниже 1/1/1/2, степень затемнения 9-13 DIN, поле смотрового окна не менее 40х96мм | шт | 1 | 6
| 3 | Респиратор с клапаном Бриз-1106 | степень защиты FPP1 по ГОСТ 12.4.294-2015 | шт | 2 | 12
| 4 | Беруши | Критически важные характеристики позиции отсутствуют | шт | 3 | 18
| 5 | Огнетушитель | углекислотный ОУ-3 для тушения электроустановок под напряжением до 1000В, объем 3л. | шт | 1 | 6
ДОПОЛНИТЕЛЬНЫЕ ТРЕБОВАНИЯ К ОБЕСПЕЧЕНИЮ КОНКУРСНЫОЙ ПЛОЩАДКИ (КОММУНИКАЦИИ, ПОДКЛЮЧЕНИЯ, ОСВЕЩЕНИЕ И Т.П.)
| № | Требование (описание) |  |  |  | Комментарий
| 1 | Электроснабжение рабочих мест участников обеспечить согласно (ГОСТ 13109-97): ±10%. 0,4/0,23 кВ Установленная мощность на 6 рабочх мест сети 315 кВт
| 2 | Монтаж и наладку электрооборудования произвести согласно ПУЭ и ПТЭ
| 3 | Площадь одного рабочего места 6,2 м.кв (3,1*2 метра)
| 4 | Электричество на 1 рабочее место - 220 Вольт (6 кВт/ 15А) |  |  |  |  | для оборудования 111/141 процесса
| 5 | Электричество на 1 рабочее место - 380 Вольт (18 кВт/10А) |  |  |  |  | для оборудования 135/136 процесса
| 6 | Электричество на 1 рабочее место - 380 Вольт (18 кВт/10А) |  |  |  |  | для вентиляционной системы
| 7 | Электричество на 1 рабочее место - 220 Вольт (2 кВт) |  |  |  |  | для ручного электроинструмента
ОБЩАЯ РАБОЧАЯ ПЛОЩАДКА КОНКУРСАНТОВ
ОБОРУДОВАНИЕ И ИНСТРУМЕНТЫ (НА ВСЕХ КОНКУРСАНТОВ)
| № | Наименование позиции | Тех. описание позиции | Ед. измерения | Кол-во |  | Комментарий
| 1 | Набор для визуально-измерительного контроля | Линейка металлическая, Угольник поверочный 90мм, Штангенциркуль 250 мм с глубиномером, УШС – 1,2,3, Шаблон Ушерова-Маршака, Маркер (3 цвета - белый, черный красный), фонарик светодиодный, лупа х3, лупа х5 и др. | шт | 2
| 2 | Универсальный шаблон сварщика WG-1 | для измерения смещения, угла кромки, величины зазора, высоты стыкового шва, углового шва, высоты углового шва | шт | 3
| 3 | Шаблон сварщика WG-3D цифровой (Ушерова-Маршака) | для измерения скоса кромок при подготовке свариваемых соединений, измерения высоты валика усиления и катета углового шва, а также выпуклости корня шва и измерения зазоров при подготовке деталей к сварке | шт | 3
| 4 | Универсальный шаблон сварщика WG-4 (Hi-Lo) | для измерений в процессе сварки: угла разделки кромок, толщины стенки труб, внутренней несоосности, высоты усиления шва, катета углового шва, зазора при сборке деталей к сварке | шт | 3
| 5 | Универсальный шаблон сварщика WG-9 | для измерений углового шва: высоты шва, катета углового шва | шт | 3
| 6 | Универсальный шаблон сварщика WG-17 (Bridge Cam) | предназначен для измерений выпуклости и вогнутости углового шва, катета углового шва, глубины подреза, смещения, | шт | 3
| 7 | Штангенциркуль | Максимальная величина измерений до 150 мм, щуп, цифровая индикация | шт | 1 | 1
| 8 | Комплект отверток | Достаточный для обслуживания применяемого на конкурсной площадке оборудования | комплект | 1
| 9 | Печь для прокалки электродов ПСПЭ 20/400 | Напряжение питающей сети 220/380В, масса единовременной загрузки 40кг. | шт | 1
| 10 | Заточная машинка для вольфрамовых электродов WAG 40S | Напряжение питания 220В/50Гц, угол заточки 10-60°, закрытая зона заточки | шт | 1
| 11 | Термопенал для электродов |  | шт | 3
| 12 | Комплект гаечных ключей | Достаточный для обслуживания применяемого на конкурсной площадке оборудования | шт | 1
| 13 | Комплект шестигранных ключей | Достаточный для обслуживания применяемого на конкурсной площадке оборудования |  | 1
| 14 | Клейма ударные по металлу цифровые | Высота шрифта, не менее 6мм ГОСТ 25726-83 | шт | 1
| 15 | Плоскогубцы комбинированные | Длина, не менее 160мм, исполнение 1, ГОСТ Р 53925-2010 | шт | 1 | 1
| 16 | Нож строительный монтажный | Ширина лезвия не менее 18мм, лезвие сегментное | шт | 1 | 1
| 17 | Ключ трубный рычажный | 7813-0002 по ГОСТ 18981-73 | шт | 1 | 1
| 18 | Ключ гаечный разводной | Размер S не менее 34 по ГОСТ Р 54488-2011 | шт | 1 | 1
| 19 | Тележка платформенная | Номинальная грузоподъемность 350 кг | шт | 1 | 1
| 20 | Стол металлический | 2000*1500*780*50 | шт | 1
| 21 | Доска маркерная |  | шт | 1
| 22 | Видеокамера ST-703 IP PRO D, 2MP, уличная купольная IP-камера с ИК подстветкой | IP камера купольного исполнения, c ИК подсветкой, всепогодная, 2,0 МП (1080P), 2.8mm ( 105 гр), 1/2,9 Progressive Scan CMOS, ИК подсветка до 10 м, 0,028/0 с ИК, 12V-+10% или РoЕ (802.3af), ИК-фильтр, BLC, 3D-DNR, DWDR, Onvif 2.4, PSIA, CGI, ISAPI, P2P, 25к/сек RealTime, 3D-Axis, -30...+50°C | шт | 6
| 23 | Верстак металлический | 870x1000x700 | шт | 2
МЕБЕЛЬ И ФУРНИТУРА (НА ВСЕХ КОНКУРСАНТОВ)
| № | Наименование позиции | Тех. описание позиции | Ед. измерения | Кол-во |  | Комментарий
| 1 | Флипчарт | Формат А1, напольный | шт | 1
| 2 | Верстак металлический | Высота 700…850мм, размер столешницы не менее 800х1500мм | шт | 2 | 1
РАСХОДНЫЕ МАТЕРИАЛЫ (НА ВСЕХ КОНКУРСАНТОВ)
| № | Наименование позиции | Тех. описание позиции | Ед. измерения | Кол-во | Кол-во | Комментарий
| 1 | Обезжириватель | Ацетон или аналог, емкость пластиковая, объем не менее 500мл | шт | 1 | 6
| 2 | Спрей для горелки 135/136 процесс | Объем не менее 400мл | баллон | 1 | 6
| 3 | Полотенца хлопчатобумажные вафельные белые | Минимальный размер полотна 200х200мм | шт | 3 | 18
| 4 | Упаковка универсальной сантехнической нити | Упаковка 20м | шт | 2
| 5 | Рулон двухстороннего вспененого скотча | Ширина 50мм, длина 50м | шт | 2
| 6 | Рулон изоляционной ленты | Ширина 15…20мм, длина 20м | шт | 2
| 7 | Диск абразивный отрезной по нержавеющей стали | для УШМ, размеры Ø125х2, посадочное отверстие 22,2мм, максимальные обороты 12250 об/мин | шт | 12
| 8 | Диск абразивный отрезной по алюминию | для УШМ, размеры Ø125х2, посадочное отверстие 22,2мм, максимальные обороты 12250 об/мин | шт | 12
| 9 | Диск абразивный отрезной по углеродистой стали | для УШМ, размеры Ø125х2, посадочное отверстие 22,2мм, максимальные обороты 12250 об/мин | шт | 2
| 10 | Диск абразивный шлифовальный по углеродистой стали | для УШМ, размеры Ø125х6, посадочное отверстие 22,2мм, максимальные обороты 12250 об/мин | шт | 12
| 11 | Стальная щетка однорядная | Однорядная, проволока стальная латунированная 0,3мм | шт | 2
СРЕДСТВА ИНДИВИДУАЛЬНОЙ ЗАЩИТЫ (НА ВСЕХ ЭКСПЕРТОВ)
| № | Наименование позиции | Тех. описание позиции | Ед. измерения | Кол-во | Кол-во | Комментарий
| 1 | Краги сварочные спилковые | Пятипалые, размер 10…11 | пара | 1 | 6
| 2 | Очки защитные | Открытые, УФ-защита, степень затемнения 5 DIN | шт | 1 | 6
| 3 | Беруши | Критически важные характеристики позиции отсутствуют | пара | 1 | 6
| 4 | Перчатки кожанные белые | Пятипалые, размер 10…11 | пара | 1 | 6
| 5 | Огнетушитель | углекислотный ОУ-3 для тушения электроустановок под напряжением до 1000В, объем 3л. | шт | 2
ДОПОЛНИТЕЛЬНЫЕ ТРЕБОВАНИЯ К ОБЕСПЕЧЕНИЮ ОБЩЕЙ РАБОЧЕЙ ПЛОЩАДКЕ КОНКУРСАНТОВ (КОММУНИКАЦИИ, ПОДКЛЮЧЕНИЯ, ОСВЕЩЕНИЕ И Т.П.)
| № | Требование (описание) |  |  |  | Комментарий
| 1 | Электричество: 4 розетки по 220 Вольт (по 2 кВт на каждую)
КОМНАТА ГИДРАВЛИЧЕСКИХ ИСПЫТАНИЙ
ОБОРУДОВАНИЕ И ИНСТРУМЕНТЫ (НА ВСЕХ КОНКУРСАНТОВ, ЭКСПЕРТОВ)
| № | Наименование позиции | Тех. описание позиции | Ед. измерения | Кол-во |  | Комментарий
| 1 | Пневматический пистолет с гибким шлангом | адаптирован для разъема поржневого воздушного компрессора. Преднозначен для сушки поверхностей модуля В при гидравлических испытаниях | шт | 1
| 2 | Опресовщик с коммуникацией (шланги высокого давления, прокладки паронитовые) +подвод воды TIM WM-70 | Ручной/электропривод 220В, даление 60 бар | шт | 1
| 3 | Поршневой воздушный компрессор СБ 4/С-200 | Рабочее давление не менее 8 бар, объем рессивера не менее 50л, производительность не менее 300л/мин | шт | 1
| 4 | Емкость открытая | Объем не менее 200л | шт | 1
МЕБЕЛЬ И ФУРНИТУРА (НА ВСЕХ КОНКУРСАНТОВ, ЭКСПЕРТОВ)
| № | Наименование | Тех. описание позиции | Ед. измерения | Кол-во |  | Комментарий
| 1 | Верстак металлический | Высота 700…850мм, размер столешницы не менее 800х1500мм | шт | 1 | 1
ДОПОЛНИТЕЛЬНЫЕ ТРЕБОВАНИЯ К ОБЕСПЕЧЕНИЮ КОМНАТЫ ГИДРАВЛИЧЕСКИХ ИСПЫТАНИЙ (КОММУНИКАЦИИ, ПОДКЛЮЧЕНИЯ, ОСВЕЩЕНИЕ И Т.П.)
| № | Требование (описание) |  |  |  | Комментарий
| 1 | Площадь зоны не менее 21,56 м.кв
| 2 | Электричество: 2 розетки по 220 Вольт (по 2 кВт на каждую)
| 3 | Подвод сжатого воздуха для технологических нужд-до 25 бар, не менее 50 л/мин, внутренняя резьба под фиттинг G1/4"
| 4 | Водоотведение для проведения гидравлических испытаний
| 5 | Подвод воды для проведения гидравлических испытаний (1 точка) - холодная
КОМНАТА ВИЗУАЛЬНО-ИЗМЕРИТЕЛЬНОГО КОНТРОЛЯ+РАЗРУШАЮЩЕГО КОНТРОЛЯ
ОБОРУДОВАНИЕ И ИНСТРУМЕНТЫ (НА ВСЕХ КОНКУРСАНТОВ, ЭКСПЕРТОВ)
| № | Наименование позиции | Тех. описание позиции | Ед. измерения | Кол-во |  | Комментарий
| 1 | Прожектор светодиодный | Укомплектован настольной/напольной стойкой, обеспечить степень освещенности 300лк | шт. | 2 | 2 | При организации 2 групп оценивающих экспертов - количество данной позиции удваивается
| 2 | Набор для визуально-измерительного контроля | Минимальная комплектация: Линейка металлическая, Угольник поверочный 90мм, Штангенциркуль 250 мм с глубиномером, УШС – 1,2,3, Шаблон Ушерова-Маршака, Маркер (3 цвета - белый, черный красный), фонарик светодиодный, лупа х6, лупа х10 | шт | 1 |  | При организации 2 групп оценивающих экспертов - количество данной позиции удваивается
| 3 | Штангенциркуль | Максимальная величина измерений до 150 мм, щуп, цифровая индикация | шт. | 1 | 1 | При организации 2 групп оценивающих экспертов - количество данной позиции удваивается
| 4 | Шаблон сварщика Ушерова-Маршака (либо аналог) | Цифровая индикация | шт | 1 | 1 | При организации 2 групп оценивающих экспертов - количество данной позиции удваивается
| 5 | Прибор для измерения глубины подреза и неполного заполнения разделки кромки | Цифровая индикация | шт | 1 | 1 | При организации 2 групп оценивающих экспертов - количество данной позиции удваивается
| 6 | Пресс гидравлический AE&T 30т T61230 |  | шт | 1
| 7 | Углошлифовальная машина | Диаметр диска 125мм, мощность 800…1200Вт, число оборотов 10000…12000 об/мин, питание 220В | шт | 1
МЕБЕЛЬ И ФУРНИТУРА (НА ВСЕХ КОНКУРСАНТОВ, ЭКСПЕРТОВ)
| № | Наименование | Тех. описание позиции | Ед. измерения | Кол-во |  | Комментарий
| 1 | Стол | офисный на металлокаркасе (ШхГхВ) 1350х700х750 | шт | 5 | 1 | При организации 2 групп оценивающих экспертов - количество данной позиции удваивается
| 2 | Стул | № 5…6 по ГОСТ 11016-93 | шт | 9 |  | При организации 2 групп оценивающих экспертов - количество данной позиции удваивается
ДОПОЛНИТЕЛЬНЫЕ ТРЕБОВАНИЯ К ОБЕСПЕЧЕНИЮ КОМНАТЫ ВИЗУАЛЬНО-ИЗМЕРИТЕЛЬНОГГО КОНТРОЛЯ+ РАЗРУШАЮЩЕГО КОНТРОЛЯ (КОММУНИКАЦИИ, ПОДКЛЮЧЕНИЯ, ОСВЕЩЕНИЕ И Т.П.)
| № | Требование (описание) |  |  |  | Комментарий
| 1 | Площадь зоны 55 м.кв |  |  |  | указать фактическую площадь зоны
| 2 | Электричество: 2 розетки по 220 Вольт (по 2 кВт на каждую) |  |  |  | При организации 2 групп оценивающих экспертов - количество данной позиции удваивается
БРИФИНГ-ЗОНА
IT ОБОРУДОВАНИЕ (НА ВСЕХ КОНКУРСАНТОВ, ЭКСПЕРТОВ)
| № | Наименование позиции | Тех. описание позиции | Ед. измерения | Кол-во |  | Комментарий
| 1 | Ноутбук | Диагональ экрана не менее 17", плотность пикселей не менее 100 ppi, частота экрана не менее 60 fps, процессор средней производительности Core i3 либо аналог, оперативная память не менее 4Гб, USB разьем - 3шт, камера 2Мp | шт | 1
| 2 | Проектор | Базовое разрешение:1280x800 Широкоформатный | шт | 1
| 3 | Интерактивная доска | Размер не менее 84'' 4:3 | шт | 1
ПРОГРАММНОЕ ОБЕМПЕЧЕНИЕ (НА ВСЕХ КОНКУРСАНТОВ, ЭКСПЕРТОВ)
| № | Наименование позиции | Тех. описание позиции | Ед. измерения | Кол-во |  | Комментарий
| 1 | Програмное обеспечение MS "Office" или аналог | Для предоставления презентационного материала в процессе проведения обучения экспертной группы и инструктажа участников | лицензя | 1
МЕБЕЛЬ И ФУРНИТУРА (НА ВСЕХ КОНКУРСАНТОВ, ЭКСПЕРТОВ)
| № | Наименование | Тех. описание позиции | Ед. измерения | Кол-во |  | Комментарий
| 1 | Стол | Высота 750мм, размер столешницы 1200х500мм | шт | 17
| 2 | Стул ученический | № 5…6 по ГОСТ 11016-93 | шт | 50
| 3 | Кафедра |  | шт | 1
СРЕДСТВА ИНДИВИДУАЛЬНОЙ ЗАЩИТЫ (НА ВСЕХ КОНКУРСАНТОВ, ЭКСПЕРТОВ)
| № | Наименование | Тех. описание позиции | Ед. измерения | Кол-во |  | Комментарий
| 1 | Огнетушитель | углекислотный ОУ-3 для тушения электроустановок под напряжением до 1000В, объем 3л. | шт | 1
ДОПОЛНИТЕЛЬНЫЕ ТРЕБОВАНИЯ К ОБЕСПЕЧЕНИЮ БРИФИНГ-ЗОНЫ (КОММУНИКАЦИИ, ПОДКЛЮЧЕНИЯ, ОСВЕЩЕНИЕ И Т.П.)
| № | Требование (описание) |  |  |  | Комментарий
| 1 | Площадь зоны не менее 3 м.кв на каждого участника и эксперта |  |  |  | указать фактическую площадь зоны
| 2 | Электричество: 3 розетки по 220 Вольт (по 2 кВт на каждую)
КОМНАТА УЧАСТНИКОВ
ОБОРУДОВАНИЕ И ИНСТРУМЕНТЫ (НА ВСЕХ УЧАСТНИКОВ)
|  | Наименование | Техническое описание | Ед. измерения | Кол-во
1 | 1 | Бутыль для питьевой воды |  | шт. | 1
2 | 2 | Помпа для бутыли |  | шт. | 1
МЕБЕЛЬ И ФУРНИТУРА
|  | Наименование | Техническое описание | Ед. измерения | Кол-во
1 | 1 | Стол деревянный |  | шт. | 1
2 | 2 | Стул ученический |  | шт. | 6
3 | 3 | Шкафчик для одежды |  | шт. | 8
ДОПОЛНИТЕЛЬНЫЕ ТРЕБОВАНИЯ К ОБЕСПЕЧЕНИЮ КОМНАТЫ УЧАСТНИКОВ (КОММУНИКАЦИИ, ПОДКЛЮЧЕНИЯ, ОСВЕЩЕНИЕ И Т.П.)
| № | Наименование | Техническое описание |  |  | Комментарий
| 2 | Площадь комнаты не менее 12,5 м.кв |  |  |  | указать фактическую площадь зоны
КОМНАТА ЭКСПЕРТОВ
ОБОРУДОВАНИЕ И ИНСТРУМЕНТЫ (НА ВСЕХ ЭКСПЕРТОВ)
| № | Наименование | Тех. описание позиции | Ед. измерения | Кол-во |  | Комментарий
|  | Видеорегистратор ST-XVR800PRO D для видеонаблюдения за участниками |  | шт | 1
|  | Телевизор для видеонаблюдения за участниками |  | шт | 1
| 1 | Сетевой фильтр | Критически важные характеристики позиции отсутствуют | шт | 3
МЕБЕЛЬ И ФУРНИТУРА (НА ВСЕХ ЭКСПЕРТОВ)
| № | Наименование | Тех. описание позиции | Ед. измерения | Кол-во |  | Комментарий
| 1 | Стол | Высота 750мм, размер столешницы 1200х500мм | шт | 4
| 2 | Стул ученический | № 5…6 по ГОСТ 11016-93 | шт | 8
| 3 | Вешалка для одежды | Напольная, штанга с крючками | шт | 2
| 4 | Мусорная корзина | Критически важные характеристики позиции отсутствуют | шт | 1
| 5 | Часы настенные | Критически важные характеристики позиции отсутствуют | шт | 1
СРЕДСТВА ИНДИВИДУАЛЬНОЙ ЗАЩИТЫ (НА ВСЕХ ЭКСПЕРТОВ)
| № | Наименование | Тех. описание позиции | Ед. измерения | Кол-во |  | Комментарий
| 1 | Огнетушитель | углекислотный ОУ-3 для тушения электроустановок под напряжением до 1000В, объем 3л. | шт | 1
ДОПОЛНИТЕЛЬНЫЕ ТРЕБОВАНИЯ К ОБЕСПЕЧЕНИЮ КОМНАТЫ ЭКСПЕРТОВ (КОММУНИКАЦИИ, ПОДКЛЮЧЕНИЯ, ОСВЕЩЕНИЕ И Т.П.)
| № | Требование (описание) |  |  |  | Комментарий
| 1 | Электричество: 3 розетки по 220 Вольт (по 2 кВт на каждую)
| 2 | Площадь комнаты не менее 23,2 м.кв |  |  |  | указать фактическую площадь зоны
КОМНАТА ГЛАВНОГО ЭКСПЕРТА
IT ОБОРУДОВАНИЕ (ДЛЯ ГЭ)
| № | Наименование | Тех. описание позиции | Ед. измерения | Кол-во |  | Комментарий
| 1 | Ноутбук | Диагональ экрана не менее 17", плотность пикселей не менее 100 ppi, частота экрана не менее 60 fps, процессор средней производительности Core i3 либо аналог, оперативная память не менее 4Гб, USB разьем - 3шт, камера 2Мp | шт | 1
| 2 | Мышь | проводная/безпроводная | шт | 1
| 3 | Многофункциональное устройство DCP L2500DR | Формат А4, лазерный | шт | 1
|  | Сканер Panasonic KV-S1037 |  | шт | 1
|  | Интернет | беспроводной , Wi-Fi
| 4 | Удлинитель электрический | Напряжение 220В; сила тока 16А; длина 5м; количество евро-розеток (с заземлением) 5шт | шт | 1
ПРОГРАММНОЕ ОБЕСПЕЧЕНИЕ (ДЛЯ ГЭ)
| № | Наименование позиции | Тех. описание позиции | Ед. измерения | Кол-во |  | Комментарий
| 1 | Програмное обеспечение MS "Office" | Для работы с конкурсной документацией, заполнение протоколов, составления отчета. | лицензя | 1
МЕБЕЛЬ И ФУРНИТУРА (ДЛЯ ГЭ)
| № | Наименование | Тех. описание позиции | Ед. измерения | Кол-во |  | Комментарий
| 1 | Стол | Высота 750мм, размер столешницы 1200х500мм | шт | 2
| 3 | Стул ученический | № 5…6 по ГОСТ 11016-93 | шт | 3
| 5 | Корзина для мусора | Критически важные характеристики позиции отсутствуют | шт | 1
СРЕДСТВА ИНДИВИДУАЛЬНОЙ ЗАЩИТЫ (ДЛЯ ГЭ)
| № | Наименование | Тех. описание позиции | Ед. измерения | Кол-во |  | Комментарий
| 1 | Огнетушитель | углекислотный ОУ-3 для тушения электроустановок под напряжением до 1000В, объем 3л. | шт | 1
ДОПОЛНИТЕЛЬНЫЕ ТРЕБОВАНИЯ К ОБЕСПЕЧЕНИЮ КОМНАТЫ ГЛАВНОГО ЭКСПЕРТА (КОММУНИКАЦИИ, ПОДКЛЮЧЕНИЯ, ОСВЕЩЕНИЕ И Т.П.)
| № | Требование (описание) |  |  |  | Комментарий
| 1 | Площадь комнаты 6,76 м.кв
| 2 | Электричество: 4 розетки на 220 Вольт (2 кВт)
| 3 | Соглашение между застройщиком и аккредитованной лабораторией о проведении РГК в день С2 и предоставление результатов на площадку в день С3 |  |  |  | Наличие соглашения обязательно в день С-2
| 4 | Подключение компьютера к ,tcпроводному интернету |  |  |  | Не Wi-Fi! ПРОВОДНОЙ
СКЛАД
МЕБЕЛЬ И ФУРНИТУРА (НА ВСЕХ КОНКУРСАНТОВ)
| № | Наименование | Тех. описание позиции | Ед. измерения | Кол-во |  | Комментарий
| 3 | Стеллаж | ВхГхД: 2000х400х1000 | шт | 2
СРЕДСТВА ИНДИВИДУАЛЬНОЙ ЗАЩИТЫ (НА ВСЕХ КОНКУРСАНТОВ)
| № | Наименование | Тех. описание позиции | Ед. измерения | Кол-во |  | Комментарий
| 1 | Огнетушитель | углекислотный ОУ-3 для тушения электроустановок под напряжением до 1000В, объем 3л. | шт | 1
ДОПОЛНИТЕЛЬНЫЕ ТРЕБОВАНИЯ К ОБЕСПЕЧЕНИЮ СКЛАДА (КОММУНИКАЦИИ, ПОДКЛЮЧЕНИЯ, ОСВЕЩЕНИЕ И Т.П.)
| № | Требование (описание) |  |  |  | Комментарий
| 1 | Площадь склада 3,5 м.кв |  |  |  | указать фактическую площадь зоны
КАНЦЕЛЯРИЯ НА КОМПЕТЕНЦИЮ (НА ВСЕХ КОНКУРСАНТОВ, ЭКСПЕРТОВ)
| № | Наименование | Тех. описание позиции | Ед. измерения | Кол-во |  | Комментарий
| 1 | Бумага для печати | Формат А4, белая, 500 листов | пачка | 3
| 2 | Карандаши графитовые | Твердость HD + ластик | шт | 11
| 3 | Шариковые ручки | цвет пасты синий, толщина линии 0,7мм | шт | 11
| 4 | Планшеты для крепления бумаги | Формат А4 с зажимом | шт | 11
| 5 | Листы для флипчарта | Формат А1 (25 листов) | уп | 1
| 6 | Набор маркеров для флипчарта (4 цвета) | Красный, зеленый, синий, черный. Ширина линии 4мм | шт | 1
| 7 | Скотч канцелярский в рулоне | Ширина 48мм, длина 50м | шт | 1
| 8 | Ножницы канцелярские | Длинна 150…200мм | шт | 1
| 9 | Степлер | Ручной, размер скоб 24/6, возможность скрепления не менее 20 листов | шт | 1
| 10 | Скобы для степлера | №24/6 300ш | уп | 1
| 11 | Папка для файлов | Формат А4, на 2х кольцах, переплет 80мм | шт | 1
| 12 | Файлы 100шт. | Для листов формата А4 | уп | 1
| 13 | Органайзер для бумаг | Формат листов А4, 3 полки | шт | 1
| 14 | Линейка стальная | Длинна 200…250 мм | шт | 1
"ТУЛБОКС" РЕКОМЕНДОВАННЫЙ ИНСТРУМЕНТ И ПРИНАДЛЕЖНОСТИ, КОТОРЫЕ ДОЛЖЕН ПРИВЕЗТИ С СОБОЙ УЧАСТНИК (НЕ ОПРЕДЕЛЕН)
| НА 1 КОНКУРСАНТА |  |  |  |  | НА ВСЕХ КОНКУРСАНТОВ
| № | Наименование | Тех. описание позиции | Ед. измерения | Кол-во |  | Комментарий
| 1 | Углошлифовальная машина | Диаметр диска 125мм, мощность 800…1200Вт, число оборотов 10000…12000 об/мин, питание 220В | шт | 2
| 2 | Прямая шлифовальная машинка | Размер цанги 6мм, мощьность 300…800Вт, регулировка оборотов да/нет 13000…35000 об/мин, питание 220В | шт | 1
| 3 | Щиток защитный лицевой | для работы с УШМ, прозрачный экран из поликарбоната защищает лицо и шею | шт | 1
| 4 | УШС (универсальный шаблон сварщика) №2 | Катетомер, радиус 4-14мм, материал - сталь | шт | 1
| 5 | УШС (универсальный шаблон сварщика) №3 | Шаблон предназначен для контроля элементов разделки под сварной шов, электродов и элементов сварного шва. Материал - сталь | шт | 1
| 6 | Стальная щетка однорядная | Однорядная, проволока стальная латунированная 0,3мм | шт | 1
| 7 | Диск абразивный отрезной по нержавеющей стали | для УШМ, размеры Ø125х2, посадочное отверстие 22,2мм, максимальные обороты 12250 об/мин | шт | 3
| 8 | Диск абразивный отрезной по алюминию | для УШМ, размеры Ø125х2, посадочное отверстие 22,2мм, максимальные обороты 12250 об/мин | шт | 3
| 9 | Диск абразивный отрезной по углеродистой стали | для УШМ, размеры Ø125х2, посадочное отверстие 22,2мм, максимальные обороты 12250 об/мин | шт | 5
| 10 | Диск абразивный шлифовальный по углеродистой стали | для УШМ, размеры Ø125х6, посадочное отверстие 22,2мм, максимальные обороты 12250 об/мин | шт | 2
| 11 | Диск лепестковый | для УШМ, размеры Ø125, посадочное отверстие 22,2мм, зернистость Р40…60 | шт | 3
| 12 | Щетка витая стальная (тарелка) | для УШМ, размеры Ø125, посадочное отверстие 22,2мм, толщина проволоки 0,5…1,0мм | шт | 2
| 13 | Молоток-шлакаотделитель | Материал - сталь, рукоятка 150…200мм | шт | 1
| 14 | Молоток слесарный | масса 500гр. Рукоятка 250…300мм | шт | 1
| 15 | Зубило слесарное | длинна 200мм, материал - сталь | шт | 1
| 16 | Плоскогубцы комбинированные | Длинна, не менее 160мм, исполнение 1, ГОСТ Р 53925-2010 | шт | 1
| 17 | Очки | защитные, закрытые, прозрачные, понарамные, вентилируемые | шт | 1
| 18 | Беруши | Критически важные характеристики позиции отсутствуют | шт | 6
| 19 | Линейка металлическая | Длинна не более 500мм | шт | 1
| 20 | Угольник металический | Длинна линейки 250мм | шт | 1
| 21 | Чертилка | Стальная 120мм | шт | 1
| 22 | Карандаши графитовые | Твердость HD + ластик | шт | 2
| 23 | Штангенциркуль | Измерения до 150мм с глубиномером | шт | 1
| 24 | Набор маркеров лакоый 4 цвета | Толщина линии 1.0мм | набор | 1
| 25 | Клещи зажимные универсальные | Длинна 150…200мм, материал - сталь | шт | 2
| 26 | Блокнот | Формат А5, не менее 25 листов | шт | 1
| 27 | Набор фрез | Для ПШМ, 3 типоразмера | шт | 1
| 28 | Магнитные угольники | Размер 100х100мм | шт | 2
| 29 | Маска сварщика | Автоматический светофильтр класса не ниже 1/1/1/2, степень затемнения 9-13 DIN, поле смотрового окна не менее 40х96мм | шт | 1
| 30 | Респиратор с клапаном | степень защиты FPP1 по ГОСТ 12.4.294-2015 | шт | 6
| 31 | Костюм сварщика | Подшлемник, куртка, штаны - 3 класс защиты ГОСТ 12.4.250-2013 | шт | 1
| 32 | Обувь сварочная | Кожанная с защитным носком | шт | 1
| 33 | Краги сварочные | Пятипалые, материал спилк, размер 9…11 | шт | 2
| 34 | Перчатки сварщика | Пятипалые, материал кожа/кевлар, размер 9…11 | шт | 2
|  | Глав. Эксперт ___________________Соболев Евгений Александрович_______________________________________________________ |  | _________________________________________________________
|  | (ФИО) |  | (подпись) (дата)
|  | Тех. эксперт ________________________Ильин Андрей Антонович__________________________________________________ |  | _________________________________________________________
|  | (ФИО) |  | (подпись) (дата)