## Лист1
ЧЕМПИОНАТ ФНЧ 2021 |  | РЧ 2021-2022
Сроки проведения |  | 14.02.22-18.02.22
Место проведения |  | г. Иркутск, ГАПОУ ИО ИТАМ
НАИМЕНОВАНИЕ КОМПЕТЕНЦИИ |  | ЭЛЕКТРОМОНТАЖ (16-22)
Главный эксперт |  | А.А. Домарацкий
Заместитель Главного эксперта
Воркшоп менеджер
Количество экспертов (в том числе с главным и заместителем) |  | 8
Количество конкурсантов (команд) |  | 5
РАБОЧАЯ ПЛОЩАДКА КОНКУРСАНТОВ (НА 1-У КОМАНДУ)
ОБОРУДОВАНИЕ И ИНСТРУМЕНТЫ НА 1-У КОМАНДУ
№ | Наименование | Тех. описание или ссылка на сайт с тех. описанием позиции | Ед. измерения | Кол-во на 1 Рабочее Место | Кол-во (ВСЕГО) | Наличие (Да\Нет) у организатора | Поставщик\спонсор\ответсвенный за обеспечение | Примерная стоимость всего, руб | Комментарий
1 | Рабочая кабинка с потолком | Размеры: ширина фронтальной поверхности = 1600 мм, ширина левой и правой поверхностей = 1200 мм, высота = 2400 мм , толщина листов от 18 мм, материал фанера или ДСП, угол поворота между фронтальной и боковыми плоскостями 100-110º, жесткое основание | шт | 1 | 5 | да
2 | Щиток ЩРН-П-8 | Производитель на усмотрение организатора | шт | 1 | 5 | да |  |  | для обеспечения электроэнергией и освещения рабочего места участника
3 | Диф.автомат АД-32 4Р-16А/30мА | Производитель на усмотрение организатора | шт | 1 | 5 | да |  |  | для обеспечения электроэнергией и освещения рабочего места участника
4 | Провод ПВС 5*2,5 ГОСТ | Производитель на усмотрение организатора | м | - | 50 | да |  |  | для обеспечения электроэнергией и освещения рабочего места участника
5 | Вилка ССИ-515 16А | Производитель на усмотрение организатора | шт | 1 | 5 | да |  |  | для обеспечения электроэнергией и освещения рабочего места участника
6 | Розетка переносная ССИ-215 5*16А 380В | Производитель на усмотрение организатора | шт | 1 | 5 | да |  |  | для обеспечения электроэнергией и освещения рабочего места участника
7 | Диф.автомат АД-12 2Р-10А/30мА 4,5кА | Производитель на усмотрение организатора | шт | 1 | 5 | да |  |  | для обеспечения электроэнергией и освещения рабочего места участника
8 | Розетка 2Р ОП с/з | Производитель на усмотрение организатора | шт | 1 | 5 | да |  |  | для обеспечения электроэнергией и освещения рабочего места участника
9 | Провод ПВС 3*2,5 ГОСТ | Производитель на усмотрение организатора | м | - | 100 | да |  |  | для обеспечения электроэнергией и освещения рабочего места участника
10 | Провод ПВС 3*1,5 ГОСТ | Производитель на усмотрение организатора | м | - | 50 | да |  |  | для обеспечения электроэнергией и освещения рабочего места участника
11 | Скоба 9мм (упак 50шт) | Производитель на усмотрение организатора | упак | - | 5 | да |  |  | для обеспечения электроэнергией и освещения рабочего места участника
12 | Прожектор 30W 6500K 220В 2700Лм светодиодный mini черный vlf7-30-6500-mini-ВVKL ELECTRIK | Производитель на усмотрение организатора | шт | 1 | 5 | да |  |  | для обеспечения электроэнергией и освещения рабочего места участника
13 | Ящик для материалов (пластиковый короб) | не менее 550x380x280 | шт | 1 | 5 | да
14 | Диэлектрический коврик; | Производитель на усмотрение организатора | шт | 1 | 5 | да
15 | Стусло поворотное | Производитель на усмотрение организатора | шт | 1 | 5 | да
16 | Стремянка или подмости с регулируемой высотой | 3-5 ступеней | шт | 1 | 5 | да
17 | Инструментальная тележка трех ярусная открытая | Производитель на усмотрение организатора | шт | 1 | 5 | да
18 | Верстак | ширина не менее 700 мм, длина не менее 1600 мм, высота 840 мм, | шт | 1 | 5 | да
19 | Веник |  |  | 1 | 5 | да
20 | Щетка-сметка и совок с кромкой |  |  | 1 | 5 | да
РАСХОДНЫЕ МАТЕРИАЛЫ (НА 1-О РАБОЧЕЕ МЕСТО \ 1-У КОМАНДУ)
№ | Наименование | Тех. описание или ссылка на сайт с тех. описанием позиции | Ед. измерения | Кол-во на 1 Рабочее Место | Кол-во (ВСЕГО) | Наличие (Да\Нет) у организатора | Поставщик\спонсор\ответсвенный за обеспечение | Примерная стоимость всего, руб | Комментарий
Кабеленесущие системы
2 | Лоток перфорированный 35х100х3000 | Материал: оцинкованная сталь, толщина материала: 0,7 мм | м. | 3 | 15 | да |  |  | Пример: CLP10-035-100-070-3
3 | Комплект соединительный КС М6х10 | Материал: Сталь Защитное покрытие поверхности: Гальваническая/электролит. оцинковка Длина: 10 мм Модель или исполнение: Прочее Вид или марка материала: Сталь оцинкованная Метрический размер резьбы - М: 6 | шт | 30 | 150 | да |  |  | Пример: CLW10-VC-100
5 | Соединительный комплект двойной MDS20 | Длина: 20мм, Метрический размер резьбы: 6, Материал: оцинкованная сталь, Оцинковка методом Сендзимира | шт. | 30 | 150 | да |  |  | Пример: CLP1CW-150-1
6 | Соединитель перфорированный CP | Ширина: 28мм, Длина: 231 мм, тип исполнения: Соединитель продольный (пластина), Тип соединения: винтовой разъем, Материал: Оценкованная сталь, вес: 0,10 кг | шт. | 2 | 10 | да |  |  | Пример: CLW10-MDS-20
7 | Кабельный канал 100×60 | ШхГхД: 100х60х2000, ширина крышки 75 мм, перфорированная стенка, 3 направляющих устройства для раделителей, полезное сечение 5100 мм2 | м. | 4 | 20 | да |  |  | Пример: CLW10-CP
8 | Т-угол для кабель-канала 100х60 | ШхГ: 100х60, вид или марка материала: ПВХ (PVC), Способ установки крышки: Составная | шт | 1 | 5 | да
9 | Заглушка для кабельный канал 100х60 | совместимая заглушка, универсальное исполнение, защелкивается на внешнюю сторону | шт. | 2 | 10 | да |  |  | Пример: CKK40-100-060-1-K01
10 | Кабельный канал 25х16 | ВхШхД: 16х25х2000, полезное сечение 283 мм 2, перфорация на основании | м. | 4 | 20 | да |  |  | Пример: CKK-40D-T-100-060-K01
11 | Труба гладкая жесткая д 16 | нар. диаметр: 16мм, внутр. диаметр 14,5 мм, длина 3м | м. | 6 | 30 | да |  |  | Пример: CKK-40D-Z-100-060-K01
13 | Труба гладкая жесткая д 20 | нар. диаметр: 20 мм, внутр. диаметр 18,2 мм, длина 3м | м. | 3 | 15 | да |  |  | Пример: CTR10-016-K41-111I
15 | Труба гладкая жесткая ПВХ d=25мм серая | Материал: ПВХ (PVC) Цвет: Серый Номер цвета RAL: 7035 Наруж диаметр: 25 мм Номин напряжение: 1000 В Прочность: 350 Н Кол-во в упаковке: 60 м Прочность на изгиб: Жесткая Класс прочности стяжки: Легкий (Класс 2) Ударопрочность по стандарту EN 50102: Легкий (Класс 2) Внутр диаметр: 23.0 мм Сопротивление изоляции при АС 500В: 100 МОм Номин напряжение изоляции Ui: 250 В Категория стойкости к горению по ГОСТ 28779: FV(ПВ)0 Длина трубы: 3 м Рабочая температура: -15...60 °C | м | 3 | 15 | да |  |  | Пример: CTR10-020-K41-093I
16 | Держатель с защёлкой д 25 | Материал: Ударопрочный полистирол Цвет: Серый Номер цвета RAL: 7035 Подходит для труб диаметром: 25 мм Температура эксплуатации: -10...+60 °C Монтажная температура: -10...+60 °C Макс количество труб: 1 Способ или тип крепления: Отверстие под винт | шт. | 10 | 50 | да |  |  | Пример: CTA10D-CF20-K41-010
21 | Поворот на 90град труба-труба д25 IP65 | материал: ПВХ (PVC), модель или исполнение: вставная | шт. | 2 | 10 | да |  |  | Пример: CTA10D-CRSG25-K41-050
22 | Сальник PG 16 | диаметр проводника 9-13мм IP54 | шт. | 4 | 20 | да |  |  | Пример: YSA20-14-16-54-K41
Элементы управления, нагрузки, сигнализации
1 | Переключатель одноклавишный промежуточный внутренней установки 10 А |  | шт. | 1 | 5 | да
2 | Переключатель одноклавишный проходной внутренней установки 10 А |  | шт. | 2 | 10 | да
3 | Выключатель одноклавишный кнопочный внутренней установки 10 А |  | шт. | 1 | 5 | да
4 | Выключатель двухклавишный внутренней установки 10 А |  | шт. | 3 | 15 | да
5 | Выключатель одноклавишный внутренней установки 10 А |  | шт. | 1 | 5 | да
7 | Рамка и суппорт | встриваемая в кабельный канал 100х60 | шт. | 1 | 5 | да
8 | Коробка универсальная КМКУ 88х88х44 |  | шт. | 8 | 40 | да
9 | Коробка распаячная КМ41233 для открытой проводки 100х100х50мм IP44 (RAL 7035, 6 гермовводов) | Технические характеристики Макс поперечное сечение проводника: - мм² Оснащение или установленное оборудование: Прочее Форма: Квадратный (-ая) Тип монтажа: Настенно-потолочное крепление Для трубы диаметром: Прочее Длина: 100 мм Ширина: 100 мм Глубина: 50 мм Диаметр: - мм Материал: Пластик Цвет: Серый Степень защиты - IP: IP44 Крышка: Непрозрачная Рабочая температура: -25...+40 °C Рабочая температура: -25...+40 °C | шт. | 1 | 5 | да |  |  | Пример: UKO11-100-100-050-K41-44
10 | Строительно-монтажная клемма СМК 222-412 | сечение многожильного провода: 0,08-4 мм2, сечение одножильноо провода: 0,08-2,5 мм2, количество соединений: 2, ДхШхВ: 12,7 х 21 х 14,8 мм, степень защиты - IP20 | шт | 10 | 50 | да |  |  | Пример: UKZ-001-412
11 | Датчик движения инфракрасный | ШхВхГ: 63х94х86мм, Коммутация нагрузки: электромеханическое реле, Максимальная дальность обнаружения объекта - 10 м, угол обнаружения - 180 град., Материал - поликарбонат | шт. | 1 | 5 | да |  |  | Пример: LDD10-010-1100-001
12 | Корпус поста КП103 для кнопок 3 места | ШхВхГ: 150х70х65, сnепень защиты - IP54 | шт. | 1 | 5 | да |  |  | Пример: BKP10-3-K01
13 | Корпус поста КП105(6) для кнопок управления 5(6) мест | ШхВхГ: 250х70х65, сnепень защиты - IP55 | шт. | 1 | 5 | да |  |  | Пример: BKP10-6-K01
14 | Корпус поста КП101 для кнопок управления 1 место белый | Количество управляющих элементов: 1 Конструкция корпуса: Для монтажа на поверхность Материал корпуса: Пластик Диаметр отверстия: 22 мм Цвет крышки корпуса: Белый Степень защиты - IP: IP54 Ширина: 75 мм Высота: 70 мм Глубина: 65 мм | шт. | 1 | 5 | да |  |  | Пример: BKP10-1-K01
15 | Корпус поста КП104 для кнопок управления 4 места белый | Количество управляющих элементов: 4 Конструкция корпуса: Для монтажа на поверхность Материал корпуса: Пластик Диаметр отверстия: 22 мм Цвет крышки корпуса: Белый Степень защиты - IP: IP54 Ширина: 190 мм Высота: 70 мм Глубина: 65 мм | шт. | 1 | 5 | да |  |  | Пример: BKP10-4-K01
16 | Лампа AD22DS(LED)матрица d=22мм белый 230В | Длина - 53 мм, Диам. Отверстия: 22 мм, тип лампы - LED, Диам. Корпуса светофильтра - 30мм, напряжение 230В, | шт. | 1 | 5 | да |  |  | Пример: BLS10-ADDS-230-K01
17 | Лампа AD22DS(LED)матрица d=22мм зеленый 230В | Длина - 53 мм, Диам. Отверстия: 22 мм, тип лампы - LED, Диам. Корпуса светофильтра - 30мм, напряжение 230В, | шт. | 2 | 10 | да |  |  | Пример: BLS10-ADDS-230-K06
18 | Лампа AD22DS(LED)матрица d=22мм синий 230В | Длина - 53 мм, Диам. Отверстия: 22 мм, тип лампы - LED, Диам. Корпуса светофильтра - 30мм, напряжение 230В, | шт. | 1 | 5 | да |  |  | Пример: BLS10-ADDS-230-K07
19 | Кнопка управления LAY5-BS542 "Грибок" аварийная поворотная с фиксацией | Наименование Кнопка управления LAY5-BS542 Грибок аварийная с фиксацией поворотная Упаковки 20 шт Сертификат RU C-CN.HB11.B00188-19 Тип изделия Кнопка Способ монтажа На лицевую панель Напряжение, В 660 Исполнение С фиксацией Цвет толкателя Красный Тип толкателя Грибовидный Наличие индикатора (сигнальной лампы) Да Количество НО контактов 1 Количество НЗ контактов 0 Количество переключающих контактов 0 Степень защиты IP40 Диаметр отверстия, мм 22 Род тока Переменный/Постоянный (AC/DC) Коммутируемый ток, А 10 Номинальный ток,А 7.5 Высота, мм 30 Ширина, мм 39.5 Климатическое исполнение УХЛ4 Глубина, мм 74 Масса, кг 0.093 Нормативный документ ГОСТ 30011.5.1 Тип изделия Кнопки управления Количество управляющих элементов 1 | шт. | 1 | 5 | да |  |  | Пример: BBG10-AE-K04
20 | Кнопка управления LAY5-BA31 без подсветки зеленая 1з | Наименование Кнопка управления LAY5-BA31 без подсветки зеленая 1з Упаковки 20 шт Сертификат RU C-CN.HB11.B00188-19 Тип изделия Кнопка Способ монтажа На лицевую панель Напряжение, В 660 Исполнение Без фиксации Цвет толкателя Зеленый Тип толкателя Цилиндр утопленный Наличие индикатора (сигнальной лампы) Нет Количество НО контактов 0 Количество НЗ контактов 1 Количество переключающих контактов 0 Степень защиты IP40 Диаметр отверстия, мм 22 Род тока Переменный/Постоянный (AC/DC) Коммутируемый ток, А 10 Номинальный ток,А 7.5 Высота, мм 30 Ширина, мм 39.5 Климатическое исполнение УХЛ4 Глубина, мм 54 Масса, кг 0.068 Нормативный документ ГОСТ 30011.5.1 Тип изделия Кнопки управления Количество управляющих элементов 1 | шт | 6 | 30 | да |  |  | Пример: BBT60-BA-K06
21 | Кнопка управления LAY5-BA41 без подсветки красная 1з | Наименование Кнопка управления LAY5-BA41 без подсветки красная 1з Упаковки 20 шт Сертификат RU C-CN.HB11.B00188-19 Тип изделия Кнопка Способ монтажа На лицевую панель Напряжение, В 660 Исполнение Без фиксации Цвет толкателя Красный Тип толкателя Цилиндр утопленный Наличие индикатора (сигнальной лампы) Нет Количество НО контактов 1 Количество НЗ контактов 0 Количество переключающих контактов 0 Степень защиты IP40 Диаметр отверстия, мм 22 Род тока Переменный/Постоянный (AC/DC) Коммутируемый ток, А 10 Номинальный ток,А 7.5 Высота, мм 30 Ширина, мм 39.5 Климатическое исполнение УХЛ4 Глубина, мм 54 Масса, кг 0.068 Нормативный документ ГОСТ 30011.5.1 Тип изделия Кнопки управления Количество управляющих элементов 1 | шт | 2 | 10 | да |  |  | Пример: BBT60-BA-K04
22 | Контактный блок 1р для серии LAY5 | Наименование Контактный блок 1р для серии LAY5 Упаковки 4 шт Сертификат RU C-CN.AH03.B01071-19 Тип изделия Блок контактный Масса, кг 0.015 Высота, мм 40 Ширина, мм 30 Номинальный ток,А 7.5 Способ монтажа Монтажная плата Климатическое исполнение УХЛ4 Глубина, мм 60 Нормативный документ ГОСТ Р 50030.5.1 Тип изделия Аксессуары для светосигнальной арматуры Степень защиты IP33 Напряжение, В 220 Номинальное напряжение, В 230 |  | 9 | 45 | да |  |  | Пример: BDK11
24 | Розетка стационарная ССИ-114 16А-6ч/380-415В 3Р+РЕ IP44 | Габариты осн.: 126х88 мм, цанговый зажим с сальником из эластичного материала, зажимы столбчатого типа с применением двух зажимных винтов. Винты направлены в одну сторону для удобства монтажа. Два ввода для кабеля - донный и верхний. | шт. | 1 | 5 | да |  |  | Пример: PSN12-016-4
25 | Вилка переносная ССИ-014 16А-6ч/380-415В 3Р+РЕ IP44 | Габариты осн.: 126х88 мм, цанговый зажим с сальником из эластичного материала, уплотнительная гайка, зажимы столбчатого типа с применением двух зажимных винтов. Винты направлены в одну сторону для удобства монтажа. | шт. | 2 | 10 | да |  |  | Пример: PSN02-016-4
26 | Вилка стационарная ССИ-515 16А-6ч/200/346-240/415В 3Р+РЕ+N IP44 | Габариты осн.: 126х88 мм, цанговый зажим с сальником из эластичного материала, зажимы столбчатого типа с применением двух зажимных винтов. Винты направлены в одну сторону для удобства монтажа. Два ввода для кабеля - донный и верхний. | шт. | 1 | 5 | да |  |  | Пример: PSN52-016-5
27 | Розетка переносная ССИ-215 16А-6ч/200/346-240/415В 3Р+РЕ+N IP44 | Габариты осн.: 126х88 мм, цанговый зажим с сальником из эластичного материала, уплотнительная гайка, зажимы столбчатого типа с применением двух зажимных винтов. Винты направлены в одну сторону для удобства монтажа. | шт. | 2 | 10 | да |  |  | Пример: PSN22-016-5
Щиты и оборудование
1 | Бокс ЩРН-П-36 модулей навесной пластик IP41 | ВхШхГ: 473х307х99, Степень защиты - IP41, Вес - 1,92 кг, специальная панель для крепления нулевой шины, штатная маркировочная лента, выштампованные вводы | шт | 1 | 5 | да |  |  | Пример: MKP12-N-36-40-05
2 | Заглушка 12 модулей белая | Модель или исполнение: Заглушка Материал: Пластик Цвет: Белый Совместимость: Корпуса КМПн, ЩРН(В) | шт | 3 | 15 | да |  |  | Пример: YZM10-12-K01
3 | Шина PE "земля" на DIN-изоляторе ШНИ-8х12-20-Д-Ж | Сечение шины: 8х12 Номин ток In: 125 А Материал: Латунь Тип поверхности: Необработанная Количество кабельных выводов: 20 Типоисполнение: С DIN - изолятором Цвет изолятора: Желтый Винты крепления: М5 Номин напряжение: 400 В Макс поперечное сечение проводника: 25/10 мм² Температура эксплуатации: -40...+50 °C Ширина: 88,5 мм Высота: 45,4 мм Глубина: 12 мм Тип монтажа: На DIN рейку Количество шин: 1 Назначение шины: PE-земля Модель или исполнение: Прочее | шт. | 1 | 5 | да |  |  | Пример: YNN10-812-20D-K05
4 | Шина N "ноль" на DIN-изоляторе ШНИ-8х12-20-Д-С | Сечение шины: 8х12 Номин ток In: 125 А Материал: Латунь Тип поверхности: Необработанная Количество кабельных выводов: 20 Длина шины: 162 мм Типоисполнение: С DIN - изолятором Цвет изолятора: Синий Винты крепления: М5 Номин напряжение: 400 В Макс поперечное сечение проводника: 25/10 мм² Температура эксплуатации: -40...+50 °C Ширина: 88,5 мм Высота: 45,4 мм Глубина: 12 мм Тип монтажа: На DIN рейку Количество шин: 1 Назначение шины: N-ноль Модель или исполнение: Прочее | шт. | 1 | 5 | да |  |  | Пример: YNN10-812-20D-K07
5 | Авт. выкл. ВА47-29 2Р 25А 4,5кА х-ка С | Одновременное присоединение шиной FORK и гибким проводником; защита механизма теплового расцепителя плексигласовой вставкой, насечки на контактных зажимах. мМонтажная глубина - 73,6 мм, возможность подключения КС47, КСВ47, РММ47, РН47. | шт | 1 | 5 | да |  |  | Пример: MVA20-2-025-C
6 | Авт. выкл. ВА47-29 1Р 6А 4,5кА х-ка С | Возможность одновременного присоединения шиной FORK и гибким проводником, Защита механизма теплового расцепителя плексигласовой вставкой, Насечки на контактных зажимах. Монтажная глубина - 73,6 мм, возможность подключения КС47, КСВ47, РММ47, РН47. | шт | 5 | 25 | да |  |  | Пример: MVA20-1-006-C
7 | Авт. выкл. ВА47-29 1Р 10А 4,5кА х-ка С | Возможность одновременного присоединения шиной FORK и гибким проводником, Защита механизма теплового расцепителя плексигласовой вставкой, Насечки на контактных зажимах. Монтажная глубина - 73,6 мм, возможность подключения КС47, КСВ47, РММ47, РН47. | шт | 1 | 5 | да |  |  | Пример: MVA20-1-010-C
8 | Автоматический выключатель дифференциального тока АВДТ32М С16 30мА | ширина: 18мм, макс. Сечение кабеля 6 мм, Насечки на контактных зажимах, защелка с двойной фиксацией | шт | 1 | 5 | да |  |  | Пример: MAD32-5-016-C-30
9 | Контактор модульный КМ20-20 AC/DC ИЭК | совместимость с аппаратами модульной серии, выпрямительный мост, позволяющий управлять катушкой постоянным током напряжением 220 В, включение – 20 мс, отключение – 30 мс, двойной разрыв при размыкании главных контактов | шт | 3 | 15 | да |  |  | Пример: MKK10-20-20
10 | Реле задержки включения 1 контакт 12-240В AС/DC | ШхВхГ: 18х95х64 мм, Временной диапазон срабатывания от 0,1с до 10 дней | шт | 1 | 5 | да |  |  | Пример: ORT-A1-ACDC12-240V
11 | Реле задержки выключения 1 контакт 12-240В AС/DC | ШхВхГ: 18х95х64 мм | шт | 1 | 5 | да |  |  | Пример: ORT-B1-ACDC12-240V
12 | Реле импульсное 1 контакт 12-240В AC/DC | ШхВхГ: 18х95х64 мм, Временной диапазон срабатывания от 0,1с до 10 дней | шт | 1 | 5 | да |  |  | Пример: ORM-01-ACDC12-240V
13 | Программируемые логические реле 24В | 12 каналов дискретного ввода (6 из которых могут использоваться как аналоговый ввод 0..10 В DC), 6 каналов релейного вывода (до 10А на канал). Встроенный дисплей. Встроенные часы реального времени (RTC). Возможность запрограммировать до 1024 программных блоков. Напряжение питания 12-24 В DC. С возможностью подключения модулей расширения | шт | 1 | 5 | да
14 | Блок питания для логического реле 24 В |  | шт | 1 | 5 | да
15 | Кабель для программирования PLR-S-CABLE-USB |  | шт | 1 | 5 | да
16 | Корпус металлический настенный ЩМП-3-0 36 УХЛ3 IP31 | Сварной металлический корпус со съемной монтажной панелью. ВхШхГ: 650х500х220, Вес 13,6 кг. Ввод кабеля снизу, толщина металла 1мм, | шт | 1 | 5 | да |  |  | Пример: YKM40-02-31
17 | Кабель-канал перфорированный 25х60 | ВхШхД: 60х25х2000 мм, Шаг перфорации: 6 мм, ширина выреза: 4 мм, перфорация из овальных отверстий | м | 2 | 10 | да |  |  | Пример: CKM50-025-040-1-K03
18 | Дифференциальный автоматический выключатель АД14 4Р 40А 300мА | Характеристика срабатывания от сверхтоков C | шт | 1 | 5 | да |  |  | Пример: MAD10-4-040-C-300
19 | Контактор модульный КМ25-40 4 НО AC/DC | совместимость с аппаратами модульной серии, выпрямительный мост, позволяющий управлять катушкой постоянным током напряжением 220 В, включение – 20 мс, отключение – 30 мс, двойной разрыв при размыкании главных контактов | шт | 1 | 5 | да |  |  | Пример: MKK20-25-40
20 | Пускатель ручной кнопочный ПРК32-10 In=10A Ir=6-10A 660В | защита от прямого прикосновения, совместимость с ДК32 и ДК/АК 32, устройство блокировки включения с помощью навесного замка | шт | 1 | 5 | да |  |  | Пример: DMS11-010
21 | Аварийно-дополнительный контакт ДК/АК32-20 IEK | Технические характеристики Совместимость: ПРК32 Номин раб напряжение: 24/48/60/110/230 В Кол-во норм разомкнутых - НО контактов: 2 Номин ток AC-15 при номин раб напр 24В: 1.50 А Номин ток AC-15 при номин раб напр 48В: 1.00 А Номин ток AC-15 при номин раб напр 110В: 0.50 А Номин ток AC-15 при номин раб напр 230В: 0.30 А Номин ток DC-13 при номин раб напр 48В: 0.30 А Номин ток DC-13 при номин раб напр 60В: 0.15 А Условн тепловой ток доп контакта: 6.0 А Условн тепловой ток аварийного контакта: 2.5 А Номин напряжение изоляции Ui: 690 В Номин ток DC-13 при номин раб напр 24В: 1.0 А Износостойкость: 10000 циклов Степень защиты - IP: IP20 Сторона присоед к ПРК32: Правая Тип подключения: Винтовое соединение Ширина: 9.0 мм Высота: 91.0 мм Глубина: 67.0 мм Вес: ≤ 0,1 кг Номин рабочий ток Ie при AC-15 230 В: 0.3 А Тип монтажа: Боковое крепление Сечение проводника: 0,75...1,5 мм² Эксплуатационные параметры Срок службы: нет данных Гарантийный срок, Лет: 3 | шт | 1 | 5 | да |  |  | Пример: DMS11D-FA20
22 | Авт. выкл. ВА47-29 3Р 32А 4,5кА х-ка С | Одновременное присоединение шиной FORK и гибким проводником; защита механизма теплового расцепителя плексигласовой вставкой, насечки на контактных зажимах. Монтажная глубина - 73,6 мм, возможность подключения КС47, КСВ47, РММ47, РН47. | шт | 1 | 5 | да |  |  | MVA20-3-032-C
23 | Авт. выкл. ВА47-29 2Р 32А 4,5кА х-ка С | Одновременное присоединение шиной FORK и гибким проводником; защита механизма теплового расцепителя плексигласовой вставкой, насечки на контактных зажимах. Монтажная глубина - 73,6 мм, возможность подключения КС47, КСВ47, РММ47, РН47. | шт | 1 | 5 | да |  |  | MVA20-2-032-C
24 | Авт. выкл. ВА47-29 3Р 25А 4,5кА х-ка С | Одновременное присоединение шиной FORK и гибким проводником; защита механизма теплового расцепителя плексигласовой вставкой, насечки на контактных зажимах. Монтажная глубина - 73,6 мм, возможность подключения КС47, КСВ47, РММ47, РН47. | шт | 1 | 5 | да |  |  | MVA20-3-025-C
25 | Авт. выкл. ВА47-29 1Р 6А 4,5кА х-ка С | Одновременное присоединение шиной FORK и гибким проводником; защита механизма теплового расцепителя плексигласовой вставкой, насечки на контактных зажимах. Монтажная глубина - 73,6 мм, возможность подключения КС47, КСВ47, РММ47, РН47. | шт | 2 | 10 | да |  |  | MVA20-1-006-C
26 | Реле задержки включения 1 контакт 12-240В AС/DC | ШхВхГ: 18х95х64 мм, Временной диапазон срабатывания от 0,1с до 10 дней | шт | 1 | 5 | да |  |  | ORT-A1-ACDC12-240V
27 | Контактор КМИ-10910 9А 230В/АС3 4НО | ШхВ: 45х75 мм, Тип подключения: винтовое соединение, | шт | 5 | 25 | да |  |  | KKM11-009-230-10
28 | Приставка ПКИ-22 дополнительные контакты 2з+2р | сочетаемость с КМИ, КТИ | шт | 2 | 10 | да |  |  | KPK10-22
29 | Механическая блокировка КМИ |  | шт | 2 | 10 | да
32 | Преобразователь частоты CONTROL-L620 400В 3Ф 0,75/1,5кВт 5,4А | ВхШхГ: 174,2х72х135,6; Способ задания параметов: ручной, Способ монтажа: монтажная плата | шт. | 1 | 5 | да |  |  | A400-21E0075IP20F
33 | Дин рейка |  | м. | 2 | 10 | да
34 | Ограничитель на DIN-рейку(металл) |  | шт | 30 | 150 | да
35 | Кросс модуль (N+PE) |  | шт. | 1 | 5 | да
39 | Пластиковая заглушка ЗНИ-4мм2 серый |  | шт | 10 | 50 | да
40 | Сальник d=25 мм (D отв. бокса 27 мм) |  | шт. | 10 | 50 | да
41 | Сальник d=25 мм (D отв. бокса 32 мм) |  | шт. | 10 | 50 | да
Крепежные материалы
1 | Саморезы металл с пером 4,2х16 |  | шт. | 50 | 250 | да
2 | Саморезы универсальные 3,5х19 |  | шт. | 100 | 500 | да
3 | Саморезы универсальные 3,5х25 |  | шт. | 100 | 500 | да
4 | Скоба 6 мм круглая пластиковая |  | шт. | 100 | 500 | да
5 | Скоба 9 мм круглая пластиковая |  | шт. | 50 | 250 | да
Провода и кабели
1 | Кабель ВВГ 5х6 |  | м | 15 | 75 | да
2 | Кабель ВВГ 3х4 |  | м | 15 | 75 | да
3 | Кабель ВВГ 3х2,5 (синий; ж-зеленый; белый…) |  | м | 10 | 50 | да
4 | Кабель ВВГ 3х1,5 (синий; ж-зеленый; белый…) |  | м | 15 | 75 | да
5 | Кабель ВВГ 4х1,5 (синий; ж-зеленый; белый…) |  | м | 10 | 50 | да
6 | Провод ПВС 2х1,0 |  | м | 16 | 80 | да
7 | Провод ПВС 3х1,0 |  | м | 30 | 150 | да
8 | Провод ПВС 3х1,5 |  | м | 80 | 400 | да
9 | Провод ПВС 4х2,5 |  | м | 10 | 50 | да
10 | Провод ПВС 5х1,5 |  | м | 6 | 30 | да
11 | Провод ПВ3 1х6 (желто-зеленый) |  | м | 10 | 50 | да
12 | Провод ПВ3 1х2,5 (белый) |  | м | 25 | 125 | да
13 | Провод ПВ3 1х2,5 (желто-зеленый) |  | м | 5 | 25 | да
14 | Провод ПВ3 1х2,5 (синий) |  | м | 5 | 25 | да
15 | Провод ПВ3 1х1,5 (белый) |  | м | 100 | 500 | да
16 | Провод ПВ3 1х1,5 (желто-зеленый) |  | м | 10 | 50 | да
17 | Провод ПВ3 1х1,5 (синий) |  | м | 30 | 150 | да
18 | Наконечник-гильза Е6012 6мм2 с изолированным фланцем (черный) (20 шт) |  | упак | 1 | 5 | да
19 | Наконечник-гильза 1,0 мм2 с изолированным фланцем (50 шт) |  | упак | 1 | 5 | да
20 | Наконечник-гильза Е1508 1,5мм2 с изолированным фланцем (красный) (100 шт) |  | упак | 2 | 10 | да
21 | Наконечник-гильза НГИ2 1,5-12 с изолированным фланцем (красный) (100 шт) |  | упак | 1 | 5 | да
22 | Наконечник-гильза Е2508 2,5мм2 с изолированным фланцем (синий) (100 шт) |  | упак | 2 | 10 | да
23 | Наконечник-гильза НГИ2 2,5-12 с изолированным фланцем (синий) (100 шт) |  | упак | 1 | 5 | да
24 | Наконечник изолированный НКИ-н 2-4 кольцо 1,5-2,5мм |  | упак | 1 | 5 | да
25 | Наконечник изолированный НКИ-н 5,5-6 кольцо 4-6мм (20шт) |  | упак | 1 | 5 | да
МОДУЛЬ ПРОГРАММИРОВАНИЕ KNX
ОБОРУДОВАНИЕ И ИНСТРУМЕНТЫ НА 1-У КОМАНДУ
№ | Наименование | Тех. описание или ссылка на сайт с тех. описанием позиции | Ед. измерения | Кол-во на 1 Рабочее Место | Кол-во (ВСЕГО) | Наличие (Да\Нет) у организатора | Поставщик\спонсор\ответсвенный за обеспечение | Примерная стоимость всего, руб | Комментарий
1 | Исполнительное устройство жалюзийный актор, 4-х. с 2 каналами ESYLUX CU-DIN SB 2-CH 10A KNX арт. EC10430343 | https://www.schneider-electric.com/en/product/MTN649802/blind-actuator-reg-k-2x-10-with-manual-mode%2C-light-grey | шт. | 1 |  | нет
2 | Исполнительное устройство диммирования KNX, 2-местн. GIRA 2172 00 Исполнительное устройство диммирования KNX, 2-местн. 2 x 300 Вт/ВА 2172 00 | https://www.schneider-electric.com/en/product/MTN6710-0002/knx-universal-dimming-actuator-ll-reg-k-2x230-300w/ | шт | 1 |  | нет
3 | Коммутатор KNX, 4-местн. 16 A с ручным управлением. GIRA 1004 00 | https://katalog.gira.de/ru_RU/datenblatt.html?id=658652 | шт | 1 |  | нет
4 | KNX Мини-датчик присутствия с областью обнаружения 360° для установки на потолок. PD-C360i/12 mini KNX | https://www.esylux.com/ru/ru/k/automation/presence_and_motion_detectors/compact_mini/pdc360i12_mini_knx_EP10426162/ | шт | 1 |  | нет
5 | Источник электропитания KNX 640 мА с интегрированным дросселем, GIRA 2130 00 | https://www.esylux.com/de/de/k/automation/spannungsversorgungen/din_rail/knx_spannungsversorgung_640ma_EC10430565/ | шт | 1 |  | нет
6 | Порт USB-интерфейс KNX, ESYLUX EC10430541 | https://www.schneider-electric.com/en/product/MTN681829/usb-interface-reg-k%2C-light-grey | шт | 1 |  | нет
7 | Универсальный бинарный вход, 4 местный. GIRA 1119 00. KNX | https://katalog.gira.de/ru_RU/datenblatt.html?id=658308 | шт | 1 |  | нет
8 | Шинный соединитель 3. GIRA 2008 00 | https://katalog.gira.de/ru_RU/datenblatt.html?id=657911 | шт | 2 |  | нет
9 | Сенсорный выключатель 3 Plus, 2 местный. GIRA 5142 00 | https://katalog.gira.de/ru_RU/datenblatt.html?id=633784 | шт | 1 |  | нет
10 | KNX Сенсорный выключатель 3 Komfort, 3-клавишн. GIRA 5133 00 | https://katalog.gira.de/ru_RU/datenblatt.html?ean=4010337086857 | шт | 1 |  | нет
11 | Установочная рамка Gira Event Clear Черный арт. 0211736 | https://www.gira.de/schalterprogramme/schalterprogramm-event/event-klar.html | шт | 2 |  | нет
12 | Набор клавиш 2-местн. Plus с полем для надписи, GIRA 2142 26 |  | шт | 1 |  | нет
13 | Набор клавиш 3-местн. с полем для надписи, GIRA 2133 26 | https://katalog.gira.de/de_DE/ | шт | 1 |  | нет
14 | Диф.автомат АД12 2Р 10А 30мА | MAD10-2-010-C-030 | шт | 1 |  | нет
МОДУЛЬ ПОИСК НЕИСПРАВНОСТЕЙ
ОБОРУДОВАНИЕ И ИНСТРУМЕНТЫ
№ | Наименование | Тех. описание или ссылка на сайт с тех. описанием позиции | Ед. измерения | Кол-во на 1 Рабочее Место | Кол-во (ВСЕГО) | Наличие (Да\Нет) у организатора | Поставщик\спонсор\ответсвенный за обеспечение | Примерная стоимость всего, руб | Комментарий
1 | Стенд для поиска неисправностей (Должен быть готов день C-2), в составе: | https://forums.worldskills.ru/#narrow/stream/47-18--.20.D0.94.D0.BE.D0.BA.D1.83.D0.BC.D0.B5.D0.BD.D1.82.D0.B0.D1.86.D0.B8.D1.8F.20-.20.D0.AD.D0.BB.D0.B5.D0.BA.D1.82.D1.80.D0.BE.D0.BC.D0.BE.D0.BD.D1.82.D0.B0.D0.B6/topic/.D0.90.D0.A0.D0.A5.D0.98.D0.92.20.D0.9A.D0.9E.D0.9D.D0.9A.D0.A3.D0.A0.D0.A1.D0.9D.D0.AB.D0.A5.20.D0.97.D0.90.D0.94.D0.90.D0.9D.D0.98.D0.99/near/2316 | шт. | 1 | 1 | да
МЕБЕЛЬ И ФУРНИТУРА
№ | Наименование | Тех. описание или ссылка на сайт с тех. описанием позиции | Ед. измерения | Кол-во на 1 Рабочее Место | Кол-во (ВСЕГО) | Наличие (Да\Нет) у организатора | Поставщик\спонсор\ответсвенный за обеспечение | Примерная стоимость всего, руб | Комментарий
1 | Стол | стандартный, офисный | шт | - | 2 | да
2 | Стул | на вес не менее 100 кг, без колесиков | шт | - | 2 | да
3 | Удлинитель, сетевой фильтр 230В, 4 розетки, длина 5 м. | производитель на усмотрение организатора | шт | - | 1 | да
ДОПОЛНИТЕЛЬНЫЕ ТРЕБОВАНИЯ К ОБЕСПЕЧЕНИЮ МОДУЛЯ ПОИСК НЕИСПРАВНОСТЕЙ (КОММУНИКАЦИИ, ПОДКЛЮЧЕНИЯ, ОСВЕЩЕНИЕ И Т.П.)
№ | Требование (описание) |  |  |  | Комментарий
1 | Электроснабжение: 1 ф. U=230В, Pном=0,5кВт. |  | шт | 1 | 1
БРИФИНГ ЗОНА
ИТ ОБОРУДОВАНИЕ
№ | Наименование | Тех. описание или ссылка на сайт с тех. описанием позиции | Ед. измерения | Кол-во на 1 Рабочее Место | Кол-во (ВСЕГО) | Наличие (Да\Нет) у организатора | Поставщик\спонсор\ответсвенный за обеспечение | Примерная стоимость всего, руб | Комментарий
1 | Ноутбук | не ниже Intel core i5, с предустановленным ПО (MS Office 2010, Autocad 2016, ETS5) | шт. | - | 1 | нет
2 | Проектор Acer Projector U5313W (DLP, 2700 люмен, 10000:1, 1280x800, D-Sub, HDMI, RCA, S-Video, USB, LAN, ПДУ, 2D / 3D) | http://www.nix.ru/autocatalog/projector_acer/Acer-Projector-U5313W-DLP-2700-lyumen-10000-1-1280x800-D-Sub-HDMI-RCA-S-Video-USB-LAN-PDU-2D-3D_173448.html | шт | - | 1 | нет
3 | Экран для проектора | На штативе, 16:9 | шт | - | 1 | нет
4 | Комплект звукоусиливающей аппаратуры (Колонки, усилитель, 2 беспроводных микрофона); | производитель на усмотрение организатора | шт | - | 1 | да
5 | МФУ А4 формата + запасной картридж к нему | производитель на усмотрение организатора | шт | - | 1 | нет
6 | Удлинитель, сетевой фильтр 230В, 4 розетки, длина 5 м. | производитель на усмотрение организатора | шт | - | 1 | нет
ОБОРУДОВАНИЕ И ИНСТРУМЕНТЫ
№ | Наименование | Тех. описание или ссылка на сайт с тех. описанием позиции | Ед. измерения | Кол-во на 1 Рабочее Место | Кол-во (ВСЕГО) | Наличие (Да\Нет) у организатора | Поставщик\спонсор\ответсвенный за обеспечение | Примерная стоимость всего, руб | Комментарий
1 | Флипчарт с бумагой | производитель на усмотрение организатора | шт | - | 1 | да
МЕБЕЛЬ И ФУРНИТУРА
№ | Наименование | Тех. описание или ссылка на сайт с тех. описанием позиции | Ед. измерения | Кол-во на 1 Рабочее Место | Кол-во (ВСЕГО) | Наличие (Да\Нет) у организатора | Поставщик\спонсор\ответсвенный за обеспечение | Примерная стоимость всего, руб | Комментарий
1 | Стол | стандартный, офисный | шт | - | 10 | да |  |  | На усмотрение организаторов. По количеству экспертов
2 | Стул | на вес не менее 100 кг, без колесиков | шт | - | 5 | да
3 | Огнетушитель углекислотный ОУ-1 | производитель на усмотрение организатора | шт. | - | 1 | да
4 | Кулер с водой (ГВС, ХВС) | производитель на усмотрение организатора | шт. | - | 1 | нет
СРЕДСТВА ИНДИВИДУАЛЬНОЙ ЗАЩИТЫ
№ | Наименование | Тех. описание или ссылка на сайт с тех. описанием позиции | Ед. измерения | Кол-во на 1 Рабочее Место | Кол-во (ВСЕГО) | Наличие (Да\Нет) у организатора | Поставщик\спонсор\ответсвенный за обеспечение | Примерная стоимость всего, руб | Комментарий
1 | Набор первой медицинской помощи | производитель на усмотрение организатора | шт. | - | 1 | нет
ДОПОЛНИТЕЛЬНЫЕ ТРЕБОВАНИЯ К ОБЕСПЕЧЕНИЮ БРИФИНГ ЗОНЫ (КОММУНИКАЦИИ, ПОДКЛЮЧЕНИЯ, ОСВЕЩЕНИЕ И Т.П.)
№ | Требование (описание) |  |  |  | Комментарий
1 | Электроснабжение: 1 ф. U=230В, Pном=1,5кВт. |  | шт |  | 2 | нет
2 | Удлинитель, сетевой фильтр 230В, 4 розетки, длина 5 м. | производитель на усмотрение организатора | шт |  | 2 | нет
3 | Точка доступа в Интернет (проводной) |  | шт |  | 1 | да
4 | Точка доступа в Интернет (Wi-Fi) |  | шт |  | 1 | да
КОМНАТА ЭКСПЕРТОВ
МЕБЕЛЬ И ФУРНИТУРА
№ | Наименование | Тех. описание или ссылка на сайт с тех. описанием позиции | Ед. измерения | Кол-во на 1 Рабочее Место | Кол-во (ВСЕГО) | Наличие (Да\Нет) у организатора | Поставщик\спонсор\ответсвенный за обеспечение | Примерная стоимость всего, руб | Комментарий
1 | Стол | стандартный, офисный | шт | - | 4 | да |  |  | На усмотрение организаторов. По количеству экспертов
2 | Стул | на вес не менее 100 кг, без колесиков | шт | - | 10 | да
3 | Вешалка | производитель на усмотрение организатора | шт. | - | 1 | да
4 | Огнетушитель углекислотный ОУ-1 | производитель на усмотрение организатора | шт. | - | 1 | да
5 | Индивидуальные ячейки с замком | производитель на усмотрение организатора | шт | - | 1 | нет |  |  | На усмотрение организатора
СРЕДСТВА ИНДИВИДУАЛЬНОЙ ЗАЩИТЫ
№ | Наименование | Тех. описание или ссылка на сайт с тех. описанием позиции | Ед. измерения | Кол-во на 1 Рабочее Место | Кол-во (ВСЕГО) | Наличие (Да\Нет) у организатора | Поставщик\спонсор\ответсвенный за обеспечение | Примерная стоимость всего, руб | Комментарий
1 | Набор первой медицинской помощи | производитель на усмотрение организатора | шт. | - | 1 | нет
ДОПОЛНИТЕЛЬНЫЕ ТРЕБОВАНИЯ К ОБЕСПЕЧЕНИЮ КОМНАТЫ ЭКСПЕРТОВ (КОММУНИКАЦИИ, ПОДКЛЮЧЕНИЯ, ОСВЕЩЕНИЕ И Т.П.)
№ | Требование (описание) |  |  |  | Комментарий
1 | Электроснабжение: 1 ф. U=230В, Pном=1,5кВт. |  | шт |  | 1 | да
2 | Удлинитель, сетевой фильтр 230В, 4 розетки, длина 5 м. | производитель на усмотрение организатора | шт | - | 1 | да
КОМНАТА УЧАСТНИКОВ
МЕБЕЛЬ И ФУРНИТУРА
№ | Наименование | Тех. описание или ссылка на сайт с тех. описанием позиции | Ед. измерения | Кол-во на 1 Рабочее Место | Кол-во (ВСЕГО) | Наличие (Да\Нет) у организатора | Поставщик\спонсор\ответсвенный за обеспечение | Примерная стоимость всего, руб | Комментарий
1 | Стол | стандартный, офисный | шт | - | 15 | да |  |  | На усмотрение организаторов. По количеству участников
2 | Стул | на вес не менее 100 кг, без колесиков | шт | - | 15 | да
3 | Индивидуальные ячейки с замком | производитель на усмотрение организатора | шт | - | 5 | да |  |  | На усмотрение организатора
4 | Вешалка | производитель на усмотрение организатора | шт. | - | 1 | нет
5 | Огнетушитель углекислотный ОУ-1 | производитель на усмотрение организатора | шт. | - | 1 | да
СРЕДСТВА ИНДИВИДУАЛЬНОЙ ЗАЩИТЫ
№ | Наименование | Тех. описание или ссылка на сайт с тех. описанием позиции | Ед. измерения | Кол-во на 1 Рабочее Место | Кол-во (ВСЕГО) | Наличие (Да\Нет) у организатора | Поставщик\спонсор\ответсвенный за обеспечение | Примерная стоимость всего, руб | Комментарий
1 | Набор первой медицинской помощи | производитель на усмотрение организатора | шт. |  | 1 | да
2 | Удлинитель, сетевой фильтр 230В, 4 розетки, длина 5 м. | производитель на усмотрение организатора | шт | - | 1 | да
ДОПОЛНИТЕЛЬНЫЕ ТРЕБОВАНИЯ К ОБЕСПЕЧЕНИЮ КОМНАТЫ УЧАСТНИКОВ (КОММУНИКАЦИИ, ПОДКЛЮЧЕНИЯ, ОСВЕЩЕНИЕ И Т.П.)
№ | Требование (описание) |  |  |  | Комментарий
1 | Электроснабжение: 1 ф. U=230В, Pном=1,5кВт. |  | шт |  | 3 | да
СКЛАД
ОБОРУДОВАНИЕ И ИНСТРУМЕНТЫ
№ | Наименование | Тех. описание или ссылка на сайт с тех. описанием позиции | Ед. измерения | Кол-во на 1 Рабочее Место | Кол-во (ВСЕГО) | Наличие (Да\Нет) у организатора | Поставщик\спонсор\ответсвенный за обеспечение | Примерная стоимость всего, руб | Комментарий
1 | Набор инструментов, оборудования и расходных материалов для обеспечения бесперебойной работы площадки |  | набор | - | 1 | да |  |  | Перечень и количество на усмотрение организатора
МЕБЕЛЬ И ФУРНИТУРА
№ | Наименование | Тех. описание или ссылка на сайт с тех. описанием позиции | Ед. измерения | Кол-во на 1 Рабочее Место | Кол-во (ВСЕГО) | Наличие (Да\Нет) у организатора | Поставщик\спонсор\ответсвенный за обеспечение | Примерная стоимость всего, руб | Комментарий
1 | Стол | стандартный, офисный | шт | - | 2 | нет
2 | Стул | на вес не менее 100 кг, без колесиков | шт | - | 4 | нет
1 | Вешалка | производитель на усмотрение организатора | шт. | - | 1 | нет
3 | Огнетушитель углекислотный ОУ-1 | производитель на усмотрение организатора | шт. | - | 1 | нет
4 | Стеллаж металлический сборный (разборный) ТС 34 | http://best-sklad.ru/item/stellazhi-metallicheskie/stellazhi-metallicheskie-sbornye-razbornye/tc | шт. | - | 3 | нет |  |  | Перечень и количество на усмотрение организатора
СРЕДСТВА ИНДИВИДУАЛЬНОЙ ЗАЩИТЫ
№ | Наименование | Тех. описание или ссылка на сайт с тех. описанием позиции | Ед. измерения | Кол-во на 1 Рабочее Место | Кол-во (ВСЕГО) | Наличие (Да\Нет) у организатора | Поставщик\спонсор\ответсвенный за обеспечение | Примерная стоимость всего, руб | Комментарий
1 | Набор первой медицинской помощи | производитель на усмотрение организатора | шт. |  | 1 | нет
ДОПОЛНИТЕЛЬНЫЕ ТРЕБОВАНИЯ К ОБЕСПЕЧЕНИЮ СКЛАДА (КОММУНИКАЦИИ, ПОДКЛЮЧЕНИЯ, ОСВЕЩЕНИЕ И Т.П.)
№ | Требование (описание) |  |  |  | Комментарий
1 | Электроснабжение: 1 ф. U=230В, Pном=1,5кВт. |  | шт |  | 1 | нет
2 | Удлинитель, сетевой фильтр 230В, 4 розетки, длина 5 м. | производитель на усмотрение организатора | шт | - | 1 | нет
КАНЦЕЛЯРИЯ НА КОМПЕТЕНЦИЮ (НА ВСЕХ УЧАСТНИКОВ И ЭКСПЕРТОВ)
№ | Наименование | Тех. описание или ссылка на сайт с тех. описанием позиции | Ед. измерения | Кол-во на 1 Рабочее Место | Кол-во (ВСЕГО) | Наличие (Да\Нет) у организатора | Поставщик\спонсор\ответсвенный за обеспечение | Примерная стоимость всего, руб | Комментарий
1 | Бумага А4 | производитель на усмотрение организатора | пачка 500 листов | - | 5 | да
2 | Бумага для флипчарта | производитель на усмотрение организатора | упак | - | 2 | нет
3 | Ручка шариковая | производитель на усмотрение организатора | шт | - | 50 | да
4 | Карандаш простой | производитель на усмотрение организатора | шт. | - | 50 | да
5 | Ластик | производитель на усмотрение организатора | шт. | - | 20 | да
6 | Степлер (с возможностью скрепления от 20листов) | производитель на усмотрение организатора | шт | - | 2 | да
7 | Запасные скобы для степлера | производитель на усмотрение организатора | упак |  | 2 | да
8 | Скрепки канцелярские | производитель на усмотрение организатора | упак | - | 2 | нет
9 | Файлы А4 | производитель на усмотрение организатора | упак | - | 2 | да
10 | Нож канцелярский | производитель на усмотрение организатора | шт | - | 2 | да
11 | Запасные лезвия к ножу канцелярскому | производитель на усмотрение организатора | шт | - | 2 | да
12 | Комплект маркеров (ЧКЗС), | производитель на усмотрение организатора | шт. | - | 2 | нет
13 | Ножницы | производитель на усмотрение организатора | шт. | - | 2 | да
14 | Скотч | производитель на усмотрение организатора | шт. | - | 2 | нет
15 | Скотч малярный | производитель на усмотрение организатора | рулон | - | 5 | нет
16 | Скотч двусторонний | производитель на усмотрение организатора | рулон | - | 5 | нет
"ТУЛБОКС" РЕКОМЕНДОВАННЫЙ ИНСТРУМЕНТ И ПРИНАДЛЕЖНОСТИ, КОТОРЫЕ ДОЛЖЕН ПРИВЕЗТИ С СОБОЙ 1 УЧАСТНИК
№ | Наименование | Тех. описание или ссылка на сайт с тех. описанием позиции | Ед. измерения | Кол-во на 1 Рабочее Место | Кол-во (ВСЕГО) | Наличие (Да\Нет) у организатора | Поставщик\спонсор\ответсвенный за обеспечение | Примерная стоимость всего, руб | Комментарий
1 | Защитные очки | На усмотрение участника | шт | 1 |  | нет
2 | Перчатки Х/Б и ПВХ нанесением | На усмотрение участника | шт | 1 |  | нет
3 | Кернер | На усмотрение участника | шт | 1 |  | нет
4 | Коронка по металлу D=22мм, D=32мм | На усмотрение участника | шт | 1 |  | нет
5 | Струбцина | На усмотрение участника | шт | 2 |  | нет
6 | Ящик для инструмента | На усмотрение участника | шт | 1 |  | нет
7 | Прибор для проверки сопротивления изоляции | На усмотрение участника | шт | 1 |  | нет
8 | Прибор для проверки сопротивления РЕ линий омметр | На усмотрение участника | шт | 1 |  | нет
9 | Карандаш | На усмотрение участника | шт | 1 |  | нет
10 | Резинка стирательная большая | На усмотрение участника | шт | 1 |  | нет
11 | Маркер | На усмотрение участника | шт | 1 |  | нет
12 | Торцевой ключ и сменные головки | На усмотрение участника | шт | 1 |  | нет
13 | Набор наконечников 1,5 мм2; 2,5 мм2; 6 мм2 | На усмотрение участника | шт | 1 |  | нет
14 | Шуруповерт аккумуляторный | На усмотрение участника | шт | 1 |  | нет
15 | Маркировочное устройство P-touch | На усмотрение участника | шт | 1 |  | нет | нет катритжа
16 | Бумага самоклеящаяся | На усмотрение участника | шт | 1 |  | нет
17 | Кисть малярная (для уборки стружки) | На усмотрение участника | шт | 1 |  | нет
18 | Пылесос аккумуляторный | На усмотрение участника | набор | 1 |  | нет
19 | Угольник металлический | На усмотрение участника | шт | 1 |  | нет
20 | Изолента ПВХ (синий) | На усмотрение участника | шт | 2 |  | нет
21 | Изолента ПВХ (желто-зеленый) | На усмотрение участника | шт | 1 |  | нет
22 | Изолента ПВХ (белый/черный/красный) | На усмотрение участника | шт | 1 |  | нет
23 | Маркер "0,1,2,3,4,5,6,7,8,9" 1,5 мм2 (150шт/упак) | На усмотрение участника | шт | 1 |  | нет
24 | Маркер "0,1,2,3,4,5,6,7,8,9" 2,5 мм2 (100шт/упак) | На усмотрение участника | шт | 1 |  | нет
25 | Спиртовой уровень 400 мм | На усмотрение участника | шт | 1 |  | нет
26 | Спиртовой уровень 1000мм | На усмотрение участника | шт | 1 |  | нет
27 | Мини-спиртовой уровень | На усмотрение участника | шт | 1 |  | нет
28 | Набор бит с магнитным держателем | На усмотрение участника | шт | 1 |  | нет
29 | Кабельные стяжки 140х3,5 | На усмотрение участника | шт | 1 |  | нет
30 | Кабельные стяжки 250х4,5 | На усмотрение участника | шт | 1 |  | нет
31 | Ручной прямоугольный напильник | На усмотрение участника | шт | 1 |  | нет
32 | Ручной полукруглый напильник | На усмотрение участника | шт | 1 |  | нет
33 | Ручной круглый напильник диаметром 8мм | На усмотрение участника | шт | 1 |  | нет
34 | Рулетка 5м | На усмотрение участника | шт | 1 |  | нет
35 | Регулируемый мягкий пояс | На усмотрение участника | шт | 1 |  | нет
36 | Сумка для аккумуляторных дрелей | На усмотрение участника | шт | 1 |  | нет
37 | Малая запасная сумка | На усмотрение участника | шт | 1 |  | нет
38 | Поясная сумка для электриков | На усмотрение участника | шт | 1 |  | нет
39 | Плоскогубцы, 1000В, длина 185мм | На усмотрение участника | шт | 1 |  | нет
40 | Бокорезы, 1000В, длина 160мм | На усмотрение участника | шт | 1 |  | нет
41 | Универсальный кабелерез для резки кабеля | На усмотрение участника | шт | 1 |  | нет
42 | Автоматические клещи для снятия изоляции 0.2-6кв.мм | На усмотрение участника | шт | 1 |  | нет
43 | Клещи для снятия изоляции для проводов 0.2 - 6кв.мм | На усмотрение участника | шт | 1 |  | нет
44 | Клещи для снятия изоляции | На усмотрение участника | шт | 1 |  | нет
45 | Кабельный нож для снятия изоляции 8-28 мм | На усмотрение участника | шт | 1 |  | нет
46 | Нож изолированный до 1000 В, длина лезвия 40 мм | На усмотрение участника | шт | 1 |  | нет