## Общая инфраструктура
Инфраструктурный лист для оснащения конкурсной площадки Чемпионата (Региональный этап) Фрезерные работы на станках с ЧПУ
Основная информация о конкурсной площадке:
Субъект Российской Федерации: Иркутская область
Базовая организация расположения конкурсной площадки: ГАПОУ ИО "Иркутский Техникум Авиастроения и Материалообработки"
Адрес базовой организации: г. Иркутск, ул. Мира, д.14
Главный эксперт: Земзюлин Александр Владимирович, +791501314915, alekszem81@mail.ru.
Технический эксперт: Чередниченко Ирина Ивановна
Количество экспертов (в том числе с главным экспертом): 8
Количество конкурсантов (команд): 6
Количество рабочих мест: 1
Даты проведения: 20.03.2023-24.03.2023
Общая зона конкурсной площадки (оборудование, инструмент, мебель, канцелярия)
Требования к обеспечению зоны (коммуникации, площадь, сети, количество рабочих мест и др.):
Площадь зоны: не менее 480 кв.м.
Освещение: Допустимо верхнее искусственное освещение ( не менее 600 люкс)
Интернет : Подключение ноутбуков к беспроводному интернету (с возможностью подключения к проводному интернету)
Электричество: 6 подключений к сети по 220 Вольт и 3 подключения по сети 380 Вольт
Контур заземления для электропитания и сети слаботочных подключений (при необходимости) : не требуется
Покрытие пола: бетонный пол покрытый резиновой краской на всей площади
Подведение/ отведение ГХВС : требуется
Подведение сжатого воздуха : на каждое рабочее место, не менее 500Л/Мин; 6 Бар
№ | Наименование | Краткие (рамочные) технические характеристики | Вид | Количество | Единица измерения | Итоговое количество | Рекомендации представителей индустрии (указывается конкретное оборудование)
1 | Координатно-измерительная машина | Диапазон измерений: 500 x 700 x 400 мм Температурная компенсация (16°C - 26°C) Точность измерений не более 0.0017 мкм на 100 мм Наличие данного оборудования рекомендуется. | Оборрудование | 0 | шт | 0
2 | Профилометр | Профилометр SJ-210 | Инструмент | 1 | шт | 1
3 | Штангенциркуль цифровой 0-150 мм | Mitutoyo 500-706-20 IP67 0-150 мм;Цена деления: 0,01 мм; | Инструмент | 1 | шт | 1
4 | Штангенглубиномер 0-150 мм | Mitutoyo 571-252-20; IP67 0-200 м;Цена деления: 0,01 мм | Инструмент | 1 | шт | 1
5 | Набор микрометров цифровых 0-100 мм | Mitutoyo 293-963-30; IP65 0-100 мм;Цена деления: 0,001 мм | Инструмент | 1 | шт | 1
6 | Набор микрометров зубомерных (дисковых) 0-75мм | Цена деления: 0,01 мм | Инструмент | 0 | шт | 0
7 | Микрометр для измерения наружной резьбы 25-50 мм | Mitutoyo 326-252-30 | Инструмент | 1 | шт | 1
8 | Наконечники для резьбового микрометра 1- 1.75 мм | Mitutoyo 126-803 | Инструмент | 1 | шт | 1
9 | Набор микрометрических нутромеров 12-50 мм | * Цена деления: 0,001 мм или * Цена деления: 0,005 мм | Инструмент | 1 | шт | 1
10 | Набор стальных концевых мер, класс 1. ISO3650 | Mitutoyo 516-959-10 класс 1, 47 шт | Инструмент | 1 | шт | 1
11 | Глубиномер микрометрический 0-150 мм | * Цена деления: 0,001 мм или * Цена деления: 0,005 мм | Инструмент | 1 | шт | 1
12 | Прециз. индикатор часового типа с защитой от толчков 1/58 мм | КОНТРОЛЬН. ИНД ИКАТОР С ЦИФЕРБЛ. ШКАЛОЙ TI-113EX | Инструмент | 1 | шт | 1
13 | Гидравлический магнитный измер. штатив (с опорой) 260 мм | Mitutoyo11358 | Инструмент | 1 | шт | 1
14 | Калибр Пробка М6х1 - 6Н | Проход + Не проход | Инструмент | 1 | шт | 1
14 | Калибр Пробка М30х1,5 - 6Н | Проход + Не проход | Инструмент | 1 | шт | 1
15 | Стол | Длина 1200 мм Ширина 800 мм С покрытием | Мебель | 1 | шт | 6
16 | Стул | Офисный, стальной каркас | Мебель | 1 | шт | 15
Комната Конкурсантов (по количеству конкурсантов)
Требования к обеспечению зоны (коммуникации, площадь, сети, количество рабочих мест и др.):
Площадь зоны: не менее 48 кв.м.
Освещение: Допустимо верхнее искусственное освещение не менее 600 люкс
Интернет : Подключение ноутбуков к беспроводному интернету (с возможностью подключения к проводному интернету)
Электричество: 2 подключения к сети по 220 Вольт
Контур заземления для электропитания и сети слаботочных подключений (при необходимости) : не требуется
Покрытие пола: ковролин - 4 м2 на всю зону
Подведение/ отведение ГХВС (при необходимости) : не требуется
Подведение сжатого воздуха (при необходимости): не требуется
№ | Наименование | Краткие (рамочные) технические характеристики | Вид | Количество | Единица измерения | Итоговое количество | Рекомендации представителей индустрии (указывается конкретное оборудование)
1 | Вешалка | Напольная вешалка из металла предназначена для верхней одежды. | Мебель | 1 | шт. | 2
2 | Стол | Длина 1200 мм Ширина 800 мм С покрытием | Мебель | 1 | шт. | 4
3 | Стул | Офисный, стальной каркас | Мебель | 1 | шт. | 6
4 | Мусорная корзина | Объем 10 л. | Мебель | 1 | шт. | 1
5 | Кулер с водой | С возможностью нагрева и охлаждения воды | Оборудование | 1 | шт. | 1
Комната Экспертов (включая Главного эксперта) (по количеству экспертов)
Требования к обеспечению зоны (коммуникации, площадь, сети, количество рабочих мест и др.):
Площадь зоны: не менее 142 кв.м.
Освещение: Допустимо верхнее искусственное освещение не менее 600 люкс
Интернет : Подключение ноутбуков к беспроводному интернету (с возможностью подключения к проводному интернету)
Электричество: 5 подключений к сети 220 Вольт
Контур заземления для электропитания и сети слаботочных подключений (при необходимости) : не требуется
Покрытие пола: бетонный пол покрытый резиновой краской на всей площади
Подведение/ отведение ГХВС (при необходимости) : не требуется
Подведение сжатого воздуха (при необходимости): не требуется
№ | Наименование | Краткие (рамочные) технические характеристики | Вид | Количество | Единица измерения | Итоговое количество | Рекомендации представителей индустрии (указывается конкретное оборудование)
1 | Компьютер | * Процессор по техническим характеристикам не ниже - i5 5700 * Оперативная память не меньше - 4 ГБ;; * Видеокарта - GTX1050; * Windows 10 x64; Монитор с разришением 1920х1080, диагональю 21 дюйм Подключение к интернету не менее 100 мбит | Оборудование IT | 1 | шт. | 1
2 | Клавиатура | Критически важные характеристики позиции отсутствуют. При использовании ноутбука не требуется | Оборудование IT | 1 | шт. | 1
3 | Мышка для компьютера | Критически важные характеристики позиции отсутствуют | Оборудование IT | 1 | шт. | 1
4 | Коврик для мыши | Критически важные характеристики позиции отсутствуют | Оборудование IT | 1 | шт. | 1
5 | USB Флешкарта | 2-16 гб. | Оборудование IT | 1 | шт. | 1
6 | Принтер А3 + А4 | Печать А3 и А4 формата. Подключение к компьютеру или ноутбуку ГЭ. | Оборудование IT | 1 | шт. | 1
7 | Запасной картридж для МФУ | Для используемого принтера. Все цвета. | Оборудование IT | 1 | шт. | 1
8 | Стол | Длина 1200 мм Ширина 800 мм С покрытием | Мебель | 1 | шт. | 6
9 | Стул | Офисный, стальной каркас | Мебель | 1 | шт. | 15
10 | Вешалка | Напольная вешалка из металла предназначена для верхней одежды. | Мебель | 1 | шт. | 1
11 | Урна под мусор | Объем 10 л. | Мебель | 1 | шт. | 2
12 | Акустическая система (микрофон, колонка.) | Акустическая система - минимум 1 колонка, усилитель с мощностю 45 Вт (на канал), возмжностью подключения микрофона. | Оборудование IT | 1 | шт. | 1
13 | Проектор | мин.размер изображения по диагонали 1 м световой поток 2400 лм контрастность 2000 вывод изображения с USB-флэшек вывод изображения с карт памяти | Оборудование IT | 1 | шт. | 1
14 | Экран для проектора | Высота рабочей области:240 см Ширина рабочей области:240 см Диагональ (дюймовая):135 " | Оборудование IT | 1 | шт. | 1
15 | Кулер с водой | Горячая и холожная вода | Оборудование | 1 | шт. | 1
Охрана труда и техника безопасности
№ | Наименование | Краткие (рамочные) технические характеристики | Вид | Количество | Единица измерения | Итоговое количество | Рекомендации представителей индустрии (указывается конкретное оборудование)
1 | Аптечка | Аптечка первой помощи «ФЭСТ» | Охрана труда | 1 | шт | 2
2 | Огнетушитель | Углекислотный огнетушитель ОУ-3 | Охрана труда | 1 | шт | 2
Складское помещение
Требования к обеспечению зоны (коммуникации, площадь, сети, количество рабочих мест и др.):
Площадь зоны: не менее 20 кв.м.
Освещение: Допустимо верхнее искусственное освещение не менее 600 люкс
Интернет : Подключение ноутбуков к беспроводному интернету (с возможностью подключения к проводному интернету)
Электричество: 1 подключение к сети 220 Вольт
Контур заземления для электропитания и сети слаботочных подключений (при необходимости) : не требуется
Покрытие пола: бетонный пол покрытый резиновой краской на всей площади
Подведение/ отведение ГХВС (при необходимости) : не требуется
Подведение сжатого воздуха (при необходимости): не требуется
№ | Наименование | Краткие (рамочные) технические характеристики | Вид | Количество | Единица измерения | Итоговое количество | Рекомендации представителей индустрии (указывается конкретное оборудование)
1 | Стелаж | Высота 2500мм; Ширина 1200мм; Глубина 800мм; Крепление с помощью болтов; Нагрузка на полку 120 кг | Мебель | 1 | шт | 2
2 | Контейнер | Контейнер пластиковый для переноски деталей, объем от 3 до 10 литров | Мебель | 1 | шт | 6

## Рабочее место конкурсантов
Инфраструктурный лист для оснащения конкурсной площадки Чемпионата (Региональный этап) Фрезерные работы на станках с ЧПУ
Основная информация о конкурсной площадке:
Субъект Российской Федерации: Иркутская область
Базовая организация расположения конкурсной площадки: ГАПОУ ИО "Иркутский Техникум Авиастроения и Материалообработки"
Адрес базовой организации: г. Иркутск, ул. Мира, д.14
Главный эксперт: Земзюлин Александр Владимирович, +791501314915, alekszem81@mail.ru.
Технический эксперт: Чередниченко Ирина Ивановна
Количество экспертов (в том числе с главным экспертом): 8
Количество конкурсантов (команд): 6
Количество рабочих мест: 1
Даты проведения: 20.03.2023-24.03.2023
1. Зона для работ предусмотренных в Модулях обязательноых выполнению (3 рабочих места)
Рабочее место Конкурсанта (основное оборудование, вспомогательное оборудование, инструмент (по количеству рабочих мест)
Требования к обеспечению зоны (коммуникации, площадь, сети, количество рабочих мест и др.):
Площадь зоны: не менее 252 кв.м.
Освещение: Допустимо верхнее искусственное освещение не менее 600 люкс
Интернет : Подключение ноутбуков к беспроводному интернету (с возможностью подключения к проводному интернету)
Электричество: 6 подключения к сети по 220 Вольт и 3 подключения по сети 380 Вольт
Контур заземления для электропитания и сети слаботочных подключений (при необходимости) : не требуется
Покрытие пола: бетонный пол покрытый резиновой краской на всей площади
Подведение/ отведение ГХВС (при необходимости) : не требуется
Подведение сжатого воздуха (при необходимости): не требуется
№ | Наименование | Краткие (рамочные) технические характеристики | Вид | Количество | Единица измерения | Итоговое количество | Рекомендации представителей индустрии (указывается конкретное оборудование)
1 | Вертикально-фрезерный обрабатывающий центр с ЧПУ DMC 635V ecoline | * Макс. частота вращения шпинделя -12 000 об/мин. * Ход (X/Y/Z) мм 635/510/460 * Число инструментальных позиций 20 * Наличие системы измерения длины инструмента * Система управления SIEMENS 840D sl - ShopMill * Точность позиционирования - 4 мкм. * Запрет на работу станка при открытой двери * Система для измерения деталей * Тип хвостовика инструмента - SK-40 * Пистолет для СОЖ * Подача сжатого воздуха в линейки * Скорость рабочей подачи по осям X Y Z 24 м/мин * Ускоренные перемещение по осям X, Y, Z 30 м/мин | Оборудование | 1 | шт ( на 1 раб.место) | 1 | Согласовывается с МК
2 | Контейнер для сбора стружки | Стойкость к повреждениям от металлической стружки. | Оборудование | 1 | шт ( на 1 раб.место) | 1
3 | Набор удлиненных производственных шестигранников (2,5-10 мм) | размер шестигранников 2,5-10мм | Оборудование | 1 | шт ( на 1 раб.место) | 1
4 | Набор рожковых ключей (6-27) | размер ключей 6-27мм | Инструмент | 1 | шт ( на 1 раб.место) | 1
5 | Калькулятор | модель 12-Digit | Инструмент | 1 | шт ( на 1 раб.место) | 1
6 | Секундомер цифровой | С отчетом времени 4 часов | Инструмент | 1 | шт ( на 1 раб.место) | 1
7 | Набор шаберов | В наборе 6 видов шаберов для снятия заусенцев на деталях - Алюминий, Сталь. | Инструмент | 1 | шт ( на 1 раб.место) | 1
8 | Набор надфилей | В наборе от 3 до 12 штук длиной от 150 мм до 180 мм | Инструмент | 1 | шт ( на 1 раб.место) | 1
9 | Тиски гидравлические машинные прецезионные | Тиски станочные 125мм 40кН NC8 TC неповоротные Allmatic | Оборудование | 1 | шт ( на 1 раб.место) | 1
10 | Набор для базирования и фиксации тисков к столу | Набор состоит из 4 поджимов под паз на станке | Оборудование | 1 | шт ( на 1 раб.место) | 1
11 | Набор параллельных подкладок | из высоколегированной закаленной стали точность параллели 0,02мм размеры 5х16х100, 6х18х100, 10х30х100, 8х24х100, 31х15х200, 12х36х150, 14х48х150, 18х60х150, 22х62х150 точность параллели 0,02мм размеры 5х16х100, 6х18х100, 10х30х100, 8х24х100, 31х15х200, 12х36х150, 14х48х150, 18х60х150, 22х62х150 | Оборудование | 1 | шт ( на 1 раб.место) | 1
12 | Щетки-сметки | Стойкость к повреждениям от металлической стружки | Инструмент | 1 | шт ( на 1 раб.место) | 1
13 | Молоток | Без отдачи с щадящим ударом | Инструмент | 1 | шт ( на 1 раб.место) | 1
14 | Торцевая фреза с оправкой | 930-I40-HD-20-097 оправка 393.CGS-20 16 52 втулка R390-016A16-11L корпус | Оборудование | 1 | шт ( на 1 раб.место) | 1
15 | Оправка с цангой под фрезу 10 мм | A1B14-40 25 100 оправка 393.14-25 100 цанга | Оборудование | 1 | шт ( на 1 раб.место) | 1
16 | Оправка с цангой под фрезу 6 мм | A1B14-40 25 100 оправка 393.14-25 060 цанга | Оборудование | 1 | шт ( на 1 раб.место) | 1
17 | Корпус резьбофрезы | 327-16B24SC-12 корпус | Оборудование | 1 | шт ( на 1 раб.место) | 1
18 | Оправка с цангой под корпус предназначенный для нарезания резьбы | 393.CG-20 16 52 втулка 930-I40-HD-20-097 оправка | Оборудование | 1 | шт ( на 1 раб.место) | 1
19 | Корпус для сменной головки | E12-A12-SS-100 | Оборудование | 1 | шт ( на 1 раб.место) | 1
20 | Оправка с цангой под корпус предназначенный для снятия фасок | A1B14-40 25 100 393.14-25 120 | Оборудование | 1 | шт ( на 1 раб.место) | 1
21 | Оправка с цангой под сверло диаметром 5 мм | A1B14-40 25 100 393.14-25 060 | Оборудование | 1 | шт ( на 1 раб.место) | 1
22 | Оправка с цангой под метчик М6 | 970-I40-20-102 393.14-20 D060X049 | Оборудование | 1 | шт ( на 1 раб.место) | 1
23 | Компьютер | * Процессор i7 9700к; * Оперативная память -8 ГБ; * Свободное место на SSD - 20 ГБ; * Видеокарта GTX1050; * Windows 10 x64; | Оборудование IT | 1 | шт ( на 1 раб.место) | 1
24 | Монитор | Диагональ 24" Full HD (1920x1080) LCD | Оборудование IT | 1 | шт ( на 1 раб.место) | 1
25 | Клавиатура | интерфейс подключения: USB | Оборудование IT | 1 | шт ( на 1 раб.место) | 1
26 | Коврик для мыши | резиновый, прямоугольной формы | Оборудование IT | 1 | шт ( на 1 раб.место) | 1
27 | Мышь для компьютера | проводная, 3 клавишная | Оборудование IT | 1 | шт ( на 1 раб.место) | 1
28 | Флэшка | 16 GB, USB 3.0, файловая система FAT32 | Оборудование IT | 1 | шт ( на 1 раб.место) | 1
29 | Стол | Длина 1200 мм. Ширина 800 мм. | Мебель | 2 | шт ( на 1 раб.место) | 2
30 | Стул | офисный, стальной каркас, со спинкой. | Мебель | 1 | шт ( на 1 раб.место) | 1
31 | Верстак | Длина 1400 мм. Ширина 700 мм. С жестяным покрытием | Оборудование | 1 | шт ( на 1 раб.место) | 1
32 | Приспособление для сборки иструмента | 391.500 корпус для сборки 391.540-40 приспособление для сборки 391.510-140 40 приспособление для сборки | Оборудование | 1 | шт ( на 1 раб.место) | 1
Охрана труда и техника безопасности
№ | Наименование | Краткие (рамочные) технические характеристики | Вид | Количество | Единица измерения | Итоговое количество | Рекомендации представителей индустрии (указывается конкретное оборудование)
1 | Аптечка | Аптечка первой помощи «ФЭСТ» | Охрана труда | 1 | шт. | 1
2 | Огнетушитель | Углекислотный огнетушитель ОУ-3 | Охрана труда | 1 | шт. | 1
3 | Спецодежда, спецобувь | Куртка, или халат, штаны из плотной ткани. Ботинки с металлической или композитной вставкой (200 Дж) | Охрана труда | 1 | шт. | конкурсант привозит с собой

## Расходные материалы
ПРОЕКТ
Инфраструктурный лист для оснащения конкурсной площадки Чемпионата (Региональный этап/) Фрезерные работы на станках с ЧПУ
Основная информация о конкурсной площадке:
Субъект Российской Федерации: Иркутская область
Базовая организация расположения конкурсной площадки: ГАПОУ ИО "Иркутский Техникум Авиастроения и Материалообработки"
Адрес базовой организации: г. Иркутск, ул. Мира, д.14
Главный эксперт: Земзюлин Александр Владимирович, +791501314915, alekszem81@mail.ru.
Технический эксперт: Чередниченко Ирина Ивановна
Количество экспертов (в том числе с главным экспертом): 8
Количество конкурсантов (команд): 6
Количество рабочих мест: 1
Даты проведения: 20.03.2023-24.03.2023
1. Зона для работ предусмотренных в Модулях обязательных к выполнению (инвариант) (по количеству конкурсантов)
Рабочее место Конкурсанта (расходные материалы по количеству конкурсантов)
№ | Наименование | Краткие (рамочные) технические характеристики | Вид | Количество | Единица измерения | Итоговое количество | Рекомендации представителей индустрии (указывается конкретное оборудование)
1 | Ветошь | Пачка 1 кг. Материал лоскутный, что бы не оставлял ворс. | Расходные материалы | 0.1 | кг. | 1
2 | Смазочно Охлаждающая Жидкость | Подбирается исходя из требований оборудования | Расходные материалы | 15 | литр | 45
3 | Заготовка | Сталь 40Х или 45 с сертификатом подтверждения Размеры заготовки - 40x40х40 Количество с учетом проведения дня С-1 | Расходные материалы | 3 | шт ( на 1 конкурсанта) | 42
4 | Заготовка | Сталь 40Х или 45 с сертификатом подтверждения Размеры заготовки - ⌀60x50 | Расходные материалы | 3 | шт ( на 1 конкурсанта) | 36
5 | Заготовка | Д16Т с сертификатом подтверждения Размеры заготовки - 40x40х40 Для проведения дня С-1 | Расходные материалы | 1 | шт ( на 1 конкурсанта) | 6
6 | Заготовка | Д16Т с сертификатом подтверждения Размеры заготовки - 80x80х40(h) | Расходные материалы | 2 | шт ( на 1 конкурсанта) | 12
7 | Пластинки | Под торцевую фрезу для обработки прямоугольных уступов для обработки алюминия R390-11 T3 08E-NLH13A | Расходные материалы | 2 | шт ( на 1 конкурсанта) | 12
8 | Пластинки | Под торцевую фрезу для обработки прямоугольных уступов для обработки стали R390-11 T3 08M-PM1025 | Расходные материалы | 2 | шт ( на 1 конкурсанта) | 12
9 | Фреза 10 мм | Для обработки алюминия. 2P232-1000-NA H10F. Высота режущей части в пределах от 15 до 25 мм. Количество с учетом проведения дня С-1 | Расходные материалы | 1 | шт ( на 1 конкурсанта) | 7
10 | Фреза 10 мм | Для обработки стали.2P340-1000-PA 1630. Высота режущей части в пределах от 15 до 25 мм. Количество с учетом проведения дня С-1 | Расходные материалы | 1 | шт ( на 1 конкурсанта) | 7
11 | Фреза 6 мм | Для обработки алюминия.2P232-0600-NA H10F. Высота режущей части в пределах от 10 до 16 мм. Количество с учетом проведения дня С-1 | Расходные материалы | 1 | шт ( на 1 конкурсанта) | 7
12 | Фреза 6 мм | Для обработки стали. 2P340-0600-PA 1630. Высота режущей части в пределах от 10 до 16 мм. Количество с учетом проведения дня С-1 | Расходные материалы | 1 | шт ( на 1 конкурсанта) | 7
13 | Пластинка для резьбофрезы | Для нарезания внутренней и наружной резьбы М30 с шагом 1,5 мм. 327R12-22 100VM-TH1025 | Расходные материалы | 1 | шт ( на 1 конкурсанта) | 6
14 | Сменная головка для снятия фаски | Максимальный диаметр обработки 12 мм. Для обработки фасок под углом 45 градусов. 316-12CM210-12045G1030 | Расходные материалы | 1 | шт ( на 1 конкурсанта) | 6
15 | Сверло диаметром 5 мм | Твердосплавное 460.1-0500-025A0-XM GC34 Количество с учетом дня С-1 | Расходные материалы | 1 | шт ( на 1 конкурсанта) | 7
16 | Метчик М6 | T300-XM100DA-M6 C110 Количество с учетом дня С-1 | Расходные материалы | 1 | шт ( на 1 конкурсанта) | 7
17 | Очки защитные | Должный обеспечтвать защиту от воздействия твердых частиц с кинетической энергией до 3,0 Дж | Охрана труда | 1 | шт. | 6
18 | Перчатки | хб одноразовые Возможно использование перчаток с резиновым покрытием | Охрана труда | 1 | пары | 12
Охрана труда и техника безопасности
№ | Наименование | Краткие (рамочные) технические характеристики | Вид | Количество | Единица измерения | Итоговое количество | Рекомендации представителей индустрии (указывается конкретное оборудование)
1 | Очки защитные | Должный обеспечтвать защиту от воздействия твердых частиц с кинетической энергией до 3,0 Дж | Охрана труда | 1 | шт. | 6
2 | Перчатки | хб одноразовые Возможно использование перчаток с резиновым покрытием | Охрана труда | 1 | пары | 12
Расходные материалы на всех конкурсантов и экспертов
№ | Наименование | Краткие (рамочные) технические характеристики | Вид | Количество | Единица измерения | Итоговое количество | Рекомендации представителей индустрии (указывается конкретное оборудование)
1 | Скотч (широкий) | Критически важные характеристики позиции отсутствуют | Расходные материалы | 1 | шт | 1
2 | Файлы А4 | Критически важные характеристики позиции отсутствуют | Расходные материалы | 1 | пачка | 1
3 | Бумага А4 | Критически важные характеристики позиции отсутствуют | Расходные материалы | 2 | пачка | 2
4 | Бумага А3 | Критически важные характеристики позиции отсутствуют | Расходные материалы | 1 | пачка | 1
5 | Ручки шариковые | Синего цвета | Расходные материалы | 20 | шт | 20
6 | Линейка (30см) | Критически важные характеристики позиции отсутствуют | Расходные материалы | 1 | шт | 1
7 | Степлер + скобы | Критически важные характеристики позиции отсутствуют | Расходные материалы | 1 | шт | 1
8 | Перманентные Маркеры набор из 5 штук | По металлу + пластик | Расходные материалы | 1 | шт | 1
9 | Ножницы | Критически важные характеристики позиции отсутствуют | Расходные материалы | 1 | шт | 1
10 | Канцелярский нож | Критически важные характеристики позиции отсутствуют | Расходные материалы | 1 | шт | 1

## Личный инструмент участника
ПРОЕКТ
Инфраструктурный лист для оснащения конкурсной площадки Чемпионата (Региональный этап) Фрезерные работы на станках с ЧПУ
Личный инструмент конкурсанта
№ | Наименование | Краткие (рамочные) технические характеристики | Вид | Количество | Единица измерения | Примечание
1 | Спец одежда | Куртка, или халат, штаны из плотной ткани. Ботинки с металлической или композитной вставкой (200 Дж) | Охрана труда | 1 | шт.
2 | Очки защитные | Должный обеспечтвать защиту от воздействия твердых частиц с кинетической энергией до 3,0 Дж | Охрана труда | 1 | шт.
3 | Перчатки | хб одноразовые Возможно использование перчаток с резиновым покрытием | Охрана труда | 2 | пары
4 | Набор шестигранников | от 2,5 - 10 мм | Инструмент | 1 | шт.
5 | Набор шаберов | В наборе не более 10 видов шаберов для снятия заусенцев на деталях - Алюминий, Сталь. | Инструмент | 1 | шт.
6 | Набор надфилей | В наборе от 5 до 12 штук длиной не более 150 мм | Инструмент | 1 | шт.
7 | Штангенциркуль цифровой 0-150 мм | Цена деления: 0,01 мм | Инструмент | 1 | шт.
8 | Штангенглубиномер 0-150 мм | Цена деления: 0,01 мм | Инструмент | 1 | шт.
9 | Набор микрометров цифровых 0-100 мм | Цена деления: 0,001 мм | Инструмент | 1 | шт.
10 | Набор микрометров зубомерных (дисковых) 0-75мм | Цена деления: 0,01 мм | Инструмент | 1 | шт.
11 | Микрометр для измерения наружной резьбы 25-50 мм | * Цена деления: 0,001 мм или * Цена деления: 0,005 мм | Инструмент | 1 | шт.
12 | Наконечники для резьбового микрометра 1 - 1.75 мм | Подбирается под резьбовой микрометр | Инструмент | 1 | шт.
13 | Набор микрометрических нутромеров 12-50 мм | * Цена деления: 0,001 мм или * Цена деления: 0,005 мм | Инструмент | 1 | шт.
14 | Набор стальных концевых мер, класс 0-2. ISO3650 | В наборе от 47 до 103 шт. | Инструмент | 1 | шт.
15 | Глубиномер микрометрический 0-150 мм | Цена деления: 0,001 - 0,005мм | Инструмент | 1 | шт.
16 | Прециз. индикатор часового типа с защитой от толчков 1/58 мм | * Цена деления: 0,001 мм или * Цена деления: 0,01 мм | Инструмент | 1 | шт.
17 | Гидравлический магнитный измер. штатив (с опорой) 260 мм | От 200 до 300 мм | Инструмент | 1 | шт.
18 | Калибр Пробка М30х1,5 - 6Н | Проход + Не проход | Инструмент | 1 | шт.
19 | Калибр Пробка М6х1 - 6Н | Проход + Не проход | Инструмент | 1 | шт.
20 | Режущий инструмент | Схожий по характеристикам с иструментом из инфраструктурного листа, использование разрешено только во время дня С-1 | Расходный материал | 1 | шт.